## OFERTA
Inwestor: ZARZĄD DRÓG MIEJSKICH I KOMUNIKACJI PUBLICZNEJ W BYDGOSZCZY
KOSZTORYS OFERTOWY
BUDOWA CHODNIKA WZDŁUŻ BLOKU MIESZKALNEGO PRZY UL. MODRZEWIOWEJ 8 W BYDGOSZCZY
Lp. | Nr spec.techn. | Opis | Jedn. miary | Ilość | Cena | Wartość
[5 empty] | zł | zł
(5 x 6)
1 | 2 | 3 | 4 | 5 | 6 | 7
1 |  | ROBOTY ROZBIÓRKOWE
1 | D-01.02.04 | Rozebranie krawężników betonowych 15x30 cm na podsypce cementowo-piaskowej | m | 17
2 | D-01.02.04 | Rozebranie ław pod krawężniki z betonu | m3 | 0.8
3 | D-01.02.04 | Mechaniczne rozebranie nawierzchni jezdni wzdłuż krawężnika z mieszanek mineralno-bitumicznych o grubości 8 cm | m2 | 3.4
4 | D-01.02.04 | Mechaniczne rozebranie podbudowy z tłucznia kamiennego o grubości 20 cm | m2 | 1.6
5 | D-01.02.04 | Mechaniczne rozebranie nawierzchni chodnika z mieszanek mineralno-bitumicznych o grubości 3 cm | m2 | 51
6 | D-01.02.04 | Mechaniczne rozebranie podbudowy betonowej o grubości 12 cm | m2 | 51
7 | D-01.02.04 | Rozebranie obrzeży 6x20 cm na podsypce piaskowej | m | 61
8 | D-01.02.04 | Wywiezienie gruzu z terenu rozbiórki na odległość określoną przez wykonawcę - własność wykonawcy | m3 | 10.5
Razem dział: ROBOTY ROZBIÓRKOWE
2 |  | ROBOTY ZIEMNE
9 | D-04.01.01 | Roboty ziemne wykon.koparkami przedsiębiernymi w gr.kat.I-II z transp.urobku samochod.samowyładowczymi na odległość określoną przez wykonawcę (zebranie warstwy roślinnej gr. 10 cm) | m3 | 19.1
10 | D-04.01.01 | Roboty ziemne wykon.koparkami przedsiębiernymi w gr.kat.III z transp.urobku samochod.samowyładowczymi na odległość określoną przez wykonawcę (korytowanie poniżej warstwy roślinnej) | m3 | 35.3
Razem dział: ROBOTY ZIEMNE
3 |  | JEZDNIA
11 | D-04.01.01 | Mechaniczne profilowanie i zagęszczenie podłoża pod warstwy konstrukcyjne nawierzchni w gruncie kat. I-IV | m2 | 3.4
12 | D-08.01.01 | Krawężniki betonowe wtopione o wymiarach 15x22 cm na podsypce cementowo-piaskowej | m | 17
13 | D-08.01.01 | Ława pod krawężniki betonowa C12/15 zwykła pod krawężniki wtopione | m3 | 0.4
14 | D-04.06.01 | Podbudowa betonowa C8/10 z dylatacją - grubość warstwy po zagęszczeniu 20 cm - pielęgnacja piaskiem i wodą | m2 | 1.6
15 | D-04.03.01 | Mechaniczne czyszczenie nawierzchni i skropienie emulsją asfaltową w il. 5kg/m2 | m2 | 3.4
16 | D-05.03.05b | Nawierzchnia z mieszanek mineralno-bitumicznych grysowych - warstwa wiążąca asfaltowa - grubość po zagęszcz. 7 cm (wlot Wojska Polskiego) | m2 | 3.4
17 | D-04.03.01 | Mechaniczne czyszczenie nawierzchni drogowej bitumicznej i skropienie emulsją asfaltową w il.3kg/m2 | m2 | 3.4
18 | D-05.03.05a | Nawierzchnia z mieszanek mineralno-bitumicznych grysowych - warstwa ścieralna asfaltowa - grubość po zagęszcz. 4 cm | m2 | 3.4
Razem dział: JEZDNIA
4 |  | CHODNIKI
19 | D-04.01.01 | Mechaniczne profilowanie i zagęszczenie podłoża pod warstwy konstrukcyjne nawierzchni w gruncie kat. I-IV | m2 | 219
20 | D-04.02.01 | Mechanicze zagęszczenie warstwy odsączającej w korycie chodnika - grubość warstwy po zag. 15 cm | m2 | 219
21 | D-08.03.01 | Obrzeża betonowe o wymiarach 25x8 cm na podsypce piaskowej z wypełnieniem spoin piaskiem | m | 205
22 | D-08.02.01 | Obrzeża betonowe o wymiarach 20x6 cm na podsypce piaskowej z wypełnieniem spoin zaprawą cementową (z rozbiórki) | m | 8
23 | D-08.02.01 | Chodniki z płyt betonowych 50x50x7 cm na podsypce cementowo-piaskowej 1:4 z wypełnieniem spoin zaprawą cementową | m2 | 214
24 | D-08.02.01 | Ułożenie płytek ostrzegawczych z guzami o wym. 30x30x5 cm na podsypce cementowo-piaskowej 1:4 z wypełnieniem spoin zaprawą cementową | m2 | 5
Razem dział: CHODNIKI
5 |  | TRAWNIKI
25 | D-09.01.01 | Rozścielenie ziemi urodzajnej spycharkami na terenie płaskim | m3 | 11.6
26 | D-09.01.01 | Wykonanie trawników dywanowych siewem na gruncie kat. I-II z nawożeniem - roczna pielęgnacja | m2 | 116
Razem dział: TRAWNIKI
6 |  | WYCINKA DRZEW
27 | D-04.01.01 | Wykopanie drzew młodszych z bryłą korzeniową o średnicy do 0.30 m w celu przesadzenia | szt. | 3
28 | D-04.01.01 | Sadzenie drzew i krzewów iglastych na terenie płaskim w gruncie kat. I-II z zaprawą dołów; średnica/głębokość : 1.0/0.7 m - roczna pielęgnacja | szt. | 3
29 | D-01.02.01 | Mechaniczne ścinanie drzew z karczowaniem pni o średnicy 16-25 cm z wywozem na odległość określoną przez wykonawcę | szt. | 1
30 | D-01.02.01 | Mechaniczne ścinanie drzew z karczowaniem pni o średnicy 10-15 cm z wywozem na odległość określoną przez wykonawcę | szt. | 1
Razem dział: WYCINKA DRZEW
7 |  | INNE
31 |  | Obsługa geodezyjna | kpl | 1
Razem dział: INNE
Wartość kosztorysowa robót bez podatku VAT
Podatek VAT
Ogółem wartość kosztorysowa robót
|  | Podpisy osób uprawnionych: |  |  | Data: