## Kosztorys ofertowy
KOSZTORYS OFERTOWY
Modernizacja nawierzchni jezdni ul. Wyzwolenia od ul. Krygera do ul. Rynek oraz ul. Rynek od ul. Wyzwolenia do ul. Bydgoskiej w Bydgoszczy
ROBOTY DROGOWE
Dział I
Lp. | Nr STWiORB |  | Wyszczególnienie elementów rozliczeniowych | Jedn.przedm. | Ilość | Cena jedn.(netto) | Wartość (netto)
1 |  |  | ROBOTY PRZYGOTOWAWCZE
Odtworzenie trasy i punktów wysokościowych
1 | D-01.01.01a |  | Odtworzenie trasy i punktów wysokościowych | km | 0.22
Frezowanie nawierzchni
2 | D-05.03.11 |  | Frezowanie nawierzchni bitumicznej , grubości do 23 cm z odwozem na magazyn ZDMiKP ul. Witebska | m2 | 21
3 | D-07.01.02 |  | Frezowanie oznakowania poziomego w rejonie Szkoły Podstawowej nr 4 - własność wykonawcy | m2 | 30
Rozebranie elementów dróg i ulic
4 | D-01.02.04 |  | Cięcie asfaltu piłą spalinową na głębokość 10 cm | mb | 55
5 | D-01.02.04 |  | Rozebranie nawierzchni jezdni z SMA w miejscach projektowanych progów zwalnijących wyspowych | m2 | 20
6 | D-01.02.04 |  | Ręczne rozebranie nawierzchni wyspy dla pieszych z płyt kamiennych 50x50 cm z odwozem na magazyn ZDMiKP ul. Witebska | m2 | 14
7 | D-01.02.04 |  | Rozebranie nawierzchni jezdni z kostki kamiennej granitowej gr. 10 cm z odwozem na magazyn ZDMiKP ul. Witebska | m2 | 200
8 | D-01.02.04 |  | Rozebranie nawierzchni jezdni z kostki kamiennej granitowej gr. 10 cm (do ponownego wbudowania na miejscu) | m2 | 1369
9 | D-01.02.04 |  | Ręczne rozebranie nawierzchni zatoki i poszerzenia na łuku z kostki kamiennej granitowej gr. 10 cm (do ponownego wbudowania na miejscu) | m2 | 120
10 | D-01.02.04 |  | Ręczne rozebranie cieku przykrawężnikowego z kostki kamiennej granitowej gr. 10 cm (do ponownego wbudowania na miejscu) | m2 | 90
11 | D-01.02.04 |  | Ręczne rozebranie nawierzchni azyli z kamienia granitowego gr. 10 cm (do ponownego wbudowania na miejscu) | m2 | 20
12 | D-01.02.04 |  | Rozebranie oporników kamiennych o wym. 11x22 cm na podsypce cementowo-piaskowej i ławie z betonu z odwozem na magazyn ZDMiKP ul. Witebska | mb | 230
13 | D-01.02.04 |  | Rozebranie krawężników kamiennych o wym. 20x35 cm na podsypce cementowo-piaskowej i ławie z betonu z odwozem na magazyn ZDMiKP ul. Witebska | mb | 31
14 | D-01.02.04 |  | Rozebranie krawężników kamiennych o wym. 20x25 cm na podsypce cementowo-piaskowej i ławie z betonu z odwozem na magazyn ZDMiKP ul. Witebska | mb | 76
15 | D-01.02.04 |  | Rozebranie ław pod krawężniki i oporniki z betonu | m3 | 20
16 | D-01.02.04 |  | Mechaniczne rozebranie podbudowy z kruszywa stabilizowanego mechanicznie 0/63mm o grubości 33 cm (gabro) | m2 | 1699
17 | D-01.02.04 |  | Mechaniczne rozebranie podsypki z miału bazaltowego - grubości 5 cm | m2 | 1799
18 | D-01.02.04 |  | Mechaniczne rozebranie podbudowy betonowej z betonu B-15 - grubości 20 cm - własność Wykonawcy | m2 | 94
19 | D-01.02.04 |  | Mechaniczne rozebranie podbudowy z gruntu stabilizowanego cementem - grubości 20 cm - własność Wykonawcy | m2 | 94
20 | D-01.02.04 |  | Załadowanie gruzu z rozbiórki i wywóz na odległość określoną przez Wykonawcę (własnośc Wykonawcy) | m3 | 58
21 | D-01.02.04 |  | Załadunek i odwóz kruszywa (gabro+ miał) na zaplecze Zamawiającego ul. Witebska | m3 | 650
22 | D-01.02.04 |  | Rozebranie barier ochronnych U-12 z odwozem na magazyn ZDMiKP ul. Witebska (157 mb) | szt. | 97
23 | D-01.02.04 |  | Pionowe znaki drogowe - zdjęcie znaków lub drogowskazów z odwozem materiału na magazyn ZDMiKP ul.Witebska | szt. | 17
24 | D-01.02.04 |  | Rozebranie słupków z rur stalowych o śr.70 mm z odwozem materiału na magazyn ZDMiKP ul.Witebska | szt. | 11
25 | D-01.02.04 |  | Rozebranie słupków przeszkodowych U-5a i znaków C-9 z odwozem na magazyn ZDMiKP ul. Witebska | szt. | 12
26 | D-01.02.04 |  | Rozebranie słupa ogłoszeniowego przeznaczonego do utylizacji z odwozem na odległość określoną przez Wykonawcę (własność Wykonawcy) | kpl. | 1
27 | D-01.02.04 |  | Rozebranie wiaty przystankowej z odwozem na magazyn ZDMiKP ul. Witebska (wiata bez ławki) | kpl. | 1
28 | D-01.02.04 |  | Demontaż osłon z poliwęglanu w istniejących barierach ochronnych U-12 z odwozem na magazyn ZDMiKP ul. Witebska | kpl. | 7
RAZEM: 1. Roboty przygotowawcze netto:
2 | D-02.00.00 |  | ROBOTY ZIEMNE
Wykonanie nasypów
29 | D-02.03.01 |  | Wykonanie nasypów z zagęszczeniem z gruntu z dowozu | m3 | 1.9
Koryto wraz z profilowaniem i zagęszczaniem podłoża
30 | D-02.01.01 |  | Mechaniczne wykonanie koryta na całej szerokości jezdni w gruncie kat. I-IV (dokorytowanie pod nowe konstrukcje jezdni gr. 5 cm) | m2 | 1700
31 | D-02.01.01 |  | Załadunek gruntu z korytowania i wywóz na odległość określoną przez Wykonawcę | m3 | 85
32 | D-02.01.01 |  | Mechaniczne wykonanie koryta na całej szerokości jezdni w gruncie kat. I-IV głębokości 15 cm (opcjonalnie) | m2 | 1920
33 | D-02.01.01 |  | Załadunek gruntu z korytowania i wywóz na odległość określoną przez Wykonawcę (opcjonalnie) | m3 | 288
34 | D-04.01.01 |  | Mechaniczne profilowanie i zagęszczenie podłoża pod warstwy konstrukcyjne nawierzchni w gruncie kat. I-IV | m2 | 1920
RAZEM: 2. Roboty ziemne netto:
3 |  |  | PODBUDOWY
Podbudowa z gruntu stabilizowanego cementem
35 | D.04.05.01a |  | Dodatkowa warstwa stabilizacji cementem Rm=2,5 MPa przygotowana w wężle betoniarskim grub. 15cm pielęgnowane piaskiem i wodą (opcjonalnie) | m2 | 1920
Oczyszczenie i skropienie warstw konstrukcji
36 | D-04.03.01 D-04.03.01a |  | Oczyszczenie i skropienie warstwy kruszywa łamanego stab. mechanicznie emulsją asfaltową w ilości 0.6 kg/m2 | m2 | 326
37 | D-04.03.01 D-04.03.01a |  | Oczyszczenie i skropienie podbudowy bitumicznej emulsją asfaltową w ilości 0.4 kg/m2 | m2 | 331
38 | D-04.03.01 D-04.03.01a |  | Oczyszczenie i skropienie warstwy wiążącej emulsją asfaltową w ilości 0.2 kg/m2 | m2 | 336
Podbudowa z kruszywa łamanego stabilizowanego mechanicznie
39 | D-04.04.02a |  | Podbudowa pomocnicza z kruszywa łamanego stabilizowanego mechanicznie 0/31,5 - gr. 20 cm | m2 | 326
Podbudowa z betonu asfaltowego
40 | D-04.07.01 |  | Podbudowa zasadnicza z BA (AC 22 P 35/50) dla jezdni KR5-7 gr. 11 cm | m2 | 331
41 | D-05.03.05 |  | Warstwa wiążąca z BA (AC 22 W 35/50) dla jezdni KR5-7 gr.8 cm | m2 | 336
Podbudowa z betonu cementowego
42 | D-04.06.01b |  | Podbudowa zasadnicza z betonu cementowego C16/20 gr. 20 cm pielęgnowane piaskiem i wodą | m2 | 1590
Podbudowa z chudego betonu
43 | D-04.06.01 |  | Podbudowa pomocnicza z chudego betonu C6/9 gr. 16 cm pielęgnowane piaskiem i wodą | m2 | 1470
44 | D-04.06.01 |  | Podbudowa pomocnicza z chudego betonu C6/9 gr. 20 cm pielęgnowane piaskiem i wodą | m2 | 120
Zabezpieczenie siatką szklaną
45 | D-05.03.26a |  | Ułożenie geosiatki i skropienie emulsją asfaltową w ilości 0,25 kg/m2 w miejscach włączeń do istn. naw. | m2 | 24
Taśma uszczelniająca
46 | D.15.02.06 |  | Ułożenie taśmy bitumicznej grubości 4cm na styku nawierzchni z urządzeniami obcymi i krawężnikami | mb | 160
RAZEM: 3. Podbudowy netto:
4 |  |  | NAWIERZCHNIE
Nawierzchnia z kostki kamiennej
47 | D-05.03.01 |  | Nawierzchnia z kostki kamiennej granitowej 9/11 gr. 10 cm na podsypce cementowo-piaskowej 1:4 gr. 3 cm z wypełnieniem spoin żywicą epoksydową do 2/3 wysokości kostki granitowej (zatoka + poszerzenie na łuku - kostka z odzysku) | m2 | 120
48 | D-05.03.01 |  | Nawierzchnia z kostki kamiennej granitowej 9/11 gr. 10 cm na podsypce cementowo-piaskowej 1:4 gr. 3 cm z wypełnieniem spoin żywicą epoksydową do 2/3 wysokości kostki kamiennej (jezdnia główna + ciek przykrawężnikowy - kostka z odzysku) | m2 | 1372
49 | D-05.03.01 |  | Odtworzenie nawierzchni z kostki kamiennej granitowej 9/11 gr. 10 cm na podsypce cementowo-piaskowej 1:4 gr. 3 cm z wypełnieniem spoin miałem kamiennym po demontażu barier U-12, słupków znaków, na wyspach oraz w miejscach wskazanych przez Inspektora nadzoru - kostka z odzysku | m2 | 80
50 | D-05.03.01 |  | Progi zwalniające wyspowe z kostki kamiennej granitowej 9/11 gr. 10 cm na podsypce cementowo-piaskowej 1:4 gr. 3 cm z wypełnieniem spoin żywicą epoksydową do 2/3 wysokości kostki granitowej - kostka z odzysku | m2 | 18
Nawierzchnia z płyt kamiennych
51 | D-08.02.03 |  | Wykonanie nawierzchni chodnika z płyt kamiennych 50x50 cm gr.6 cm na podsypce cementowo-piaskowej 1:4 gr. 3 cm (nowe) z wypełnieniem spoin miałem kamiennym | m2 | 40
Nawierzchnia z mieszanki mastyksowo-grysowej (SMA)
52 | D-05.03.13 |  | Wykonanie nawierzchni z mieszanki mastyksowo-grysowej (SMA 8 PMB 45/80-55), gr. 4 cm | m2 | 336
RAZEM: 4. Nawierzchnie netto:
5 |  |  | ELEMENTY ULIC
Ustawienie krawężników i oporników kamiennych
53 | D-08.01.02 |  | Wykonanie ław betonowych C16/20 pod krawężniki i oporniki kamienne | m3 | 30
54 | D-08.01.02 |  | Ustawienie oporników kamiennych o wym. 11x22 cm (materiał nowy) na podsypce cementowo-piaskowej (1:4) gr. 3 cm i ławie betonowej z betonu C16/20 z oporem | m | 304
55 | D-08.01.02 |  | Ustawienie krawężników kamiennych o wym. 20x35 cm skośne z wysp ( materiał z odzysku)na podsypce cementowo-piaskowej (1:4) gr. 3 cm i ławie betonowej z betonu C16/20 z oporem - nowe przejście dla pieszych | m | 4
56 | D-08.01.02 |  | Ustawienie krawężników kamiennych o wym. 20x35 cm azyl (materiał nowy) na podsypce cementowo-piaskowej (1:4) gr. 3 cm i ławie betonowej z betonu C16/20 z oporem | m | 27
57 | D-08.01.02 |  | Ustawienie krawężników kamiennych o wym. 20x25 cm (materiał nowy) na podsypce cementowo-piaskowej 1:4 gr. 3 cm i ławie betonowej z betonu C16/20 cm z oporem - zatoka autobusowa + nowe przejście dla pieszych, azyl | m | 84
RAZEM: 5. Elementy ulic netto:
6 |  |  | OZNAKOWANIE I URZĄDZENIA BEZPIECZEŃSTWA RUCHU
Oznakowanie poziome
58 | D-07.01.02 |  | Oznakowanie poziome nawierzchni bitumicznych - na zimno, za pomocą mas chemoutwardzalnych grubowarstwowe - gruboziarniste wykonywane mechanicznie (oznakowanie P-10 i P-14) | m2 | 17
59 | D-07.01.01 |  | Oznakowanie poziome nawierzchni bitumicznych - na zimno, za pomocą mas chemoutwardzalnych grubowarstwowe- oznakowanie gładkie | m2 | 18
60 | D-07.01.01 |  | Oznakowanie poziome nawierzchni z kostki kamiennej - za pomocą mas chemoutwardzalnych - oznakowanie gładkie | m2 | 104
Oznakowanie pionowe
61 | D-07.02.01 |  | Ustawienie słupów z rur stalowych fi 60 mm dla znaków drogowych o dł. od 3.20 do 4.40 m | szt. | 8
62 | D-07.02.01 |  | Przestawienie oznakowania D-1 i T6a wraz ze słupkiem - nowa lokalizacja | szt. | 3
63 | D-07.02.01 |  | Przymocowanie tarcz znaków informacyjnych, folia odblaskowa II generacji - rozmiar mini | szt. | 2
64 | D-07.02.01 |  | Przymocowanie tarcz znaków informacyjnych, folia odblaskowa II generacji - rozmiar mały | szt. | 2
65 | D-07.02.01 |  | Przymocowanie tarcz znaków zakazu folia odblaskowa I generacji - rozmiar mały | szt. | 5
66 | D-07.02.01 |  | Przymocowanie tabliczki do znaków drogowych, typ T, folia odblaskowa I generacji | szt. | 1
67 | D-07.02.01 |  | Montaż słupków przeszkodowych U-5a i znaków C-9 (nowe) | szt. | 12
Urządzenia zabezpieczające ruch pieszy i obsługi uczestników ruchu
68 | D-07.05.02a |  | Przemalowanie na kolor RAL 7021 wraz z naklejeniem elementów odblaskowych istniejących bariera ochronna rurowa U-12 wg Projektu organizacji ruchu | szt. | 54
69 | SST 2 |  | Montaż nowych osłon z poliwęglanu w istniejących barierach ochronnych U-12 | kpl | 7
70 |  |  | Prostowanie za pomocą gazów technicznych istniejących barierach ochronnych U-12 | szt. | 4
RAZEM: 6. Oznakowanie i urządzenia bezpieczeństwa ruchu netto:
7 |  |  | ROBOTY REGULACYJNE
71 | D-01.03.01 |  | Regulacja wpustów kanalizacji deszczowej D400 krawężnikowo-jezdniowy z uchylną kratą żeliwnych (kraty żeliwnej wraz z ramą kl. D400) | szt. | 11
72 | D-01.03.01 |  | Wymiana elementów żelbetowych (pierścienie), żeliwnych (kraty żeliwnej wraz z ramą kl. D400) - wpusty kanalizacji deszczowej | szt. | 11
73 | D-01.03.01 |  | Regulacja pionowa włazów na studniach rewizyjnych kanalizacyjnych od poziomu płyty nastudziennej | szt. | 16
74 | D-01.03.01 |  | Wymiana żelbetowych pierścieni dystansowych oraz włazów żeliwnych - studnie rewizyjne | szt. | 16
75 | D-01.03.01 |  | Regulacja pionowa włazu na studni rewizyjnej kanalizacyji polegająca na wycięciu nawierzchni jezdni ( wokół włazu szer. pasa 20 cm) | szt. | 1
76 | D-01.03.01 |  | Regulacja skrzynek żeliwnych na zasuwach i zaworach (gaz, woda, hydrant) | szt. | 8
77 | D-01.03.01 |  | Czyszczenie istniejącej kanalizacji deszczowej i sanitarnej po wykonaniu prac brukarskich - ul. Wyzwolenia i Rynek | mb | 600
78 | D-01.03.01 |  | Przegląd kamerą kanalizacji deszczowej w całym kwartale ul. Rynek oraz ul. Wyzwolenia przed czyszczeniem kanału j.w. | mb | 600
79 | D-01.03.01 |  | j.w lecz po czyszczeniu kanału | mb | 600
RAZEM: 7. Roboty regulacyjne
8 |  |  | POZOSTAŁE
80 | D-09.01.01 |  | Rozściełanie ziemi urodzajnej ręcznie z transportem taczkami na terenie płaskim | m3 | 7
81 | D-09.01.01 |  | Wykonanie trawników dywanowych siewem na gruncie kat. III z nawożeniem wraz z roczną pielęgnacją | m2 | 70
82 | D-10.01.01a |  | Wykonanie posadowienia wraz z montażem nowej wiaty przystankowej | kpl | 1
83 |  |  | Wykonanie posadowienia wraz z montażem nowego słupa ogłoszeniowego dostarczonego przez Zamawiającego | kpl | 1
84 | D-00.00.00 |  | Tymczasowa organzacja ruchu na czas trwania robót (projekt + wykonanie) | kpl | 1
85 | D-00.00.00 |  | Ustawienie tablic informacyjnych w ramach tymczasowej organizacji ruchu wraz z demontażem (o utrudnieniach w ruchu drogowym - 4 szt.) | szt. | 4
86 | D-00.00.00 |  | Obsługa geodezyjna | kpl | 1
RAZEM: 8. Pozostałe
OGÓŁEM NETTO
|  | Podpis osoby upoważnonej |  |  |  |  | Data