## Ofertowy
Remonty kanalizacji deszczowej na terenie miasta Bydgoszczy w 2016 roku
Kosztorys ofertowy
Lp | Opis robót | J.m. | Ilość planowana | Cena jedn. | Wartość robót
1 | 2 | 3 | 4 | 5 | 6
I. Nawierzchnie
SST D.05.03.05
1 | Rozebranie nawierzchni z mieszanek mineralno-bitumicznych o grubości 4cm | m2 | 200
2 | Rozebranie nawierzchni z mieszanek mineralno-bitumicznych o grubości 6cm | m2 | 200
3 | Rozebranie nawierzchni z mieszanek mineralno-bitumicznych o grubości 8cm | m2 | 150
4 | Cięcie piłą asfaltową na głębokość 4cm | m | 300
5 | Cięcie piłą asfaltową na głębokość 6cm | m | 250
6 | Cięcie piłą asfaltową na głębokość 8cm | m | 200
7 | Ułożenie nawierzchni z asfaltobetonu warstwa grubości 4cm | m2 | 250
8 | Ułożenie nawierzchni z asfaltobetonu warstwa grubości 6cm | m2 | 200
9 | Ułożenie nawierzchni z asfaltobetonu warstwa grubości 8cm | m2 | 200
10 | Rozbiórka krawężnika z ławą betonową | m | 60
11 | Ustawienie krawężnika 15x30cm na ławie betonowej z oporem z betonu C 16/20 | m | 60
12 | Regulacja krawężnika kamiennego | m | 50
13 | Rozbiórka nawierzchni z kostki betonowej 8cm | m2 | 130
14 | Ułożenie nawierzchni z kostki betonowej gr.8cm | m2 | 130
15 | Rozbiórka obrzeży | m | 50
16 | Ustawienie obrzeży | m | 50
17 | Ręczna rozbiórka nawierzchni z trylinki | m2 | 90
18 | Ułożenie nawierzchni z trylinki | m2 | 90
19 | Skropienie emulsją szybkorozpadową, w ilości 0,5 kg/m2 | m2 | 350
20 | Taśma uszczelniająca asfaltowo-kauczukowa | m | 350
Razem I:
II. Podbudowa
SST D.04.04.04
21 | Rozebranie podbudowy z kruszywa kamiennego grubości 15cm | m2 | 500
22 | Rozebranie podbudowy z kruszywa kamiennego - za każdy następny 1cm grubości | m2 | 300
23 | Uzupełnienie kruszywem twardym o ciągłym uziarnieniu frakcji 0-31,5 mm gr.5cm w stanie zagęszczonym | m2 | 300
24 | Wykonanie podbudowy z kruszywa kamiennego grubości 15cm | m2 | 500
25 | Wykonanie podbudowy z kruszywa kamiennego - za każdy następny 1cm grubości | m2 | 300
26 | Wykonanie warstwy odsączającej z piasku gr. 10cm | m2 | 500
Razem II:
III. Roboty ziemne
SST D.02.00.00
27 | Wykopy wykonywane ręcznie | m3 | 220
28 | Wykopy wykonywane koparkami podsiębiernymi o pojemności łyzki 0,15m3 na odkład | m3 | 300
29 | Odwodnienie wykopów przy pomocy pompy | rg | 120
30 | Usunięcie kolizji z istniejącymi sieciami wod.-kan., energetycznymi i telekomunikacyjnymi | szt. | 40
31 | Pełne umocnienie ścian wykopów szalunkami typu BOKS | m2 | 350
32 | Umocnienie wykopów ręczne | m2 | 200
33 | Wywiezienie gruzu betonowego lub asfaltowego (lub gruntu) samochodem samowyładowczym na odległość do 10km | m3 | 400
34 | Dowóz piasku (pospółki) do zasypania (wymiana gruntu) | m3 | 400
35 | Zasypywanie wykopów spycharkami z zagęszczaniem ubijakami mechanicznymi | m3 | 500
36 | Profilowanie i zagęszczanie podłoża wykonywane ręcznie | m2 | 800
Razem III:
IV. Roboty kanalizacyjne
SST D.03.02.01
37 | Filmowanie kanału kamerą | m | 200
38 | Regulacja pionowa wpustu ulicznego | szt. | 60
39 | Regulacja pionowa wpustu ulicznego wraz z jego wymianą | szt. | 20
40 | Regulacja pionowa wpustu krawężnikowego wraz z jego wymianą | szt. | 20
41 | Regulacja pionowa włazów kanałowych | szt. | 40
42 | Regulacja pionowa włazów kanałowych wraz z wymianą włazu | szt. | 30
43 | Wymiana uszkodzonej kratki ściekowej | szt. | 40
44 | Wymiana uszkodzonej pokrywy nastudziennej | szt. | 40
45 | Montaż rur PCV Ø 160 | m | 100
46 | Demontaż rur betonowych Ø 200 | m | 100
47 | Montaż rur betonowych Ø 200 | m | 100
48 | Montaż kanału PVC dn 200 | m | 110
49 | Demontaż kanału betonowego dn 250 | m | 110
50 | Montaż kanału betonowego dn 250 | m | 100
51 | Montaż rur PCV Ø 400 | m | 100
52 | Demontaż elementów prefabrykowanych studni żelbetowych - pierścienie wyrównawcze | szt. | 20
53 | Montaż nowych pierścieni wyrównawczych pod właz | szt. | 20
54 | Uszczelnienie połączeń betonowych studni | szt. | 30
55 | Montaż przejścia szczelnego dn 160 i wklejenie wpustu | szt. | 21
56 | Montaż studzienki ściekowej z kręgów betonowych Ø 500 o głębokości 2,5m z osadnikiem w gotowym wykopie | szt. | 10
57 | Uszczelnienie kinety studni betonowej zaprawą wodoszczelną szybkoschnącą | szt. | 30
58 | Włączenie do studni betonowej z montażem przejścia szczelnego | kpl | 10
59 | Wycięcie w studni otworu dla rurociągu | kpl | 20
60 | Rozbiórka odwodnienia liniowego 15cm korytko betonowe | m | 30
61 | Montaż odwodnienia liniowego 15cm korytko betonowe, kratka żeliwna mocowana na zatrzaski | m | 20
62 | Montaż studni dn 600 | szt. | 6
Razem IV:
Wartość robót netto:
Wartość podatku VAT :
Wartość robót brutto: