## Chrobrego
kosztorys ofertowy Zadanie nr 1
Przebudowa chodnika przy ul.Chrobrego od ul. Pomorskiej do ul. Wileńskiej (obustronnie) realizowana w ramach programu inicjatyw lokalnych pn. 5/6 w 2016 roku.
Lp. | Nr spec. Tech. | Opis robót | j.m. | ilość | cena jednostkowa | Razem wartość Netto
1. | D 01.02.04 | Rozebranie nawierzchni chodnika z płytek 35x35x5 cm materiał do zagospodarowania przez Wykonawcę. | m2 | 2370
2. | D 01.02.04 | Rozebranie nawierzchni z kostki betonowej grub. 6 cm z wywozem na magazyn ZDMiKP zlokalizowany przy ulicy Witebskiej 5a (średnio 10 km) | m2 | 50
3. | D 01.02.04 | Rozebranie nawierzchni z kostki betonowej grub. 8 cm z wywozem na magazyn ZDMiKP zlokalizowany przy ulicy Witebskiej 5a (średnio 10 km) | m2 | 18
4. | D 01.02.04 | Rozbiórka nawierzchni bitumicznej gr. 4 cm mechanicznie materiał do zagospodarowania przez Wykonawcę. | m2 | 1700
5. | D 01.02.04 | Rozbiórka nawierzchni bitumicznej mechanicznie za każdy dodatkowy cm grubości - materiał do zagospodarowania przez Wykonawcę. | m2 | 100
6. | D 01.02.04 | Rozbiórka obrzeży betonowych '8" wraz z ławą z wywozem na magazyn ZDMiKP zlokalizowany przy ulicy Witebskiej 5a (średnio 10 km) | mb | 100
7. | D 01.02.04 | Rozbiórka krawężnika betonowego wraz z ławą z wywozem na magazyn ZDMiKP zlokalizowany przy ulicy Witebskiej 5a (średnio 10 km) | mb | 250
8. | D 04.01.01 | Wykonanie ręczne koryta głęb. 20 cm z wyprofilowaniem i zagęszczeniem mech. podłoża - grunt z urobku do zagospodarowania przez Wykonawcę | m2 | 100
9. | D 04.01.01 | Wykonanie mechaniczne koryta głęb. 20 cm z wyprofilowaniem i zagęszczeniem mech.podłoża - grunt z urobku do zagospodarowania przez Wykonawcę | m2 | 2370
10. | D 04.02.01 | Wykonanie warstwy odsączającej z piasku grub. 10 cm z zagęszczeniem mech. | m2 | 100
11. | D 04.04.04 | Wykonanie podbudowy z kruszywa betonowego o frakcji (0-31,5 mm) z recyklingu grub. 15 cm z zagęszczeniem mechanicznym - materiał inwestora z transportem z ul. Witebskiej 5a | m2 | 2370
12. | D 04.06.01 | Wykonanie podbudowy betonowej z betonu C-8/10 grub. 15 cm pielęgnacja podbudowy wodą i piaskiem | m2 | 13
13. | D 08.01.01 | Ustawienie krawężnika betonowego wystając. 15x30 cm wraz z ławą betonową i oporem z betonu C12/15, | m | 200
14. | D 08.01.01 | Ustawienie krawężnika betonowego wtopion. 15x22 cm wraz z ławą betonową i oporem z betonu C 12/15 . | m | 20
15. | D 08.03.01 | Ustawienie obrzeży "8" wraz z ławą betonową, i oporem z betonu C12/15 | m | 63
16. | D 05.03.23 | Wykonanie nawierzchni z kostki betonowej gr.8 cm typu "starobruk"podsypka cem-piask.1:4 | m2 | 2370
17. | D 05.03.01 | Wykonanie nawierzchni z kostki granitowej 9/11 na podsypce cem-piask. 1:4 | m2 | 40
18. | D 08.02.00 | montaż płytek strukturalnych polimerobetonowych 30x30 gr. 8 cm na podsyspce cem-piask. 1:4 | m2 | 10
19. | D 00.00.00 | Załadunek i transport materiału powierzonego na odl.10 km | t | 20
20. | D 03.02.02 | Regulacja wysokościowa skrzynek i urządzen podziemnych | szt. | 17
21. | D 03.02.02 | Regulacja studni teletechnicznych | szt. | 12
22. | D 09.01.01 | Montaz stalowych osłon drzew (według załączonego wzoru) wraz z ramowaniem donicy obrzeżem granitowym 100x20x6 cm - (4 sztuki.) | szt. | 37
23. | D.07.02.01 | Wykoanie oznakowania inwestycji tabliczką informacyjna wedł. zał. wzoru | szt. | 1
24. | D 09.01.01 | Nasadzenia drzew wraz z wymianą gruntu, opalikowaniem, wyśćiółkowaniem, oraz pielęgnacją w okresie 3 lat od posadzenia | szt | 11
SUMA NETTO:
| Rozliczenie za wykonane roboty nastąpi w oparciu o faktycznie zrealizowane ilości robót - wynikające z obmiarów powykoanwczych |  |  | VAT %
SUMA BRUTTO:
| data…………… | Podpis Wykonawcy…………………………………………………