## Osiedle Górzyskowo bud. przej.
Budowa bezpiecznego przejścia dla pieszych na Osiedlu Górzyskowo
kosztorys ofertowy Zadanie nr 3
Lp. | Nr spec. Tech. | Opis robót - dwa progi zwalniające U-16a | j.m. | ilość | cena jedn. Netto | wartość netto
1. | D 01.02.04 | Rozebranie nawierzchni z trylinki z wywozem na magazyn ZDMiKP zlokalizowany przy ulicy Witebskiej 5a - odl. do 15 km | m2 | 44
2. | D 04.01.01 | Wykonanie ręczne koryta głęb. 20 cm -z wyprofilowaniem i zagęszczeniem mechanicznym - grunt do zagospodarowania przez Wykonawcę | m2 | 44
3. | D 04.02.01 | Wykonanie warstwy odsączającej z piasku grub. 10 cm z zagęszczeniem mech. | m2 | 44
4. | D 04.04.02 | Wykoanie podbudowy z kruszywa łamanego stabilizowanego mechanicznie frakcja (0-31,5) mm gr. 15 cm z zagęszczeniem mech. | m2 | 88
5. | D 08.01.01 | Ustawienie krawężnika betonowego wtopion. 15x22 cm wraz z ławą betonową i oporem z betonu C12/15 . | m | 34
6. | D 05.03.23 | Wykonanie nawierzchni z kostki betonowej gr.8 cm typu "cegiełka"podsypka cem-piask.1:4 | m2 | 44
7. | D.07.01.01 | Wykoanie ozankowania poziomego cienkowarstwowego progu zwalniającego U-16a według załaczonego projektu | szt. | 2
Lp. | Nr spec. Tech. | Opis robót - wyzanczenie przejść dla pieszych
8. | D 01.02.04 | Rozbiórka krawężnika betonowego wraz z ławą z wywozem na magazyn ZDMiKP zlokalizowany przy ulicy Witebskiej 5a - odl. do 15 km | m | 23
9. | D 08.01.01 | Ustawienie krawężnika betonowego wtopion. 15x22 cm wraz z ławą betonową i oporem z betonu C12/15 . | m | 24
10. | D 01.02.04 | Rozebranie nawierzchni z kostki betonowej grub. 6 cm z wywozem na magazyn ZDMiKP zlokalizowany przy ulicy Witebskiej 5a - odl. do 15 km | m2 | 30
11. | D 04.01.01 | Wykonanie ręczne koryta głęb. 20 cm -z wyprofilowaniem i zagęszczeniem mechanicznym - grunt do zagospodarowania przez Wykonawcę | m2 | 50
12. | D 04.02.01 | Wykonanie warstwy odsączającej z piasku grub. 10 cm z zagęszczeniem mech. | m2 | 40
13. | D 04.04.02 | Wykoanie podbudowy z kruszywa łamanego stabilizowanego mechanicznie frakcja (0-31,5) mm gr. 15 cm z zagęszczeniem mech. | m2 | 40
14. | D 05.03.23 | Wykonanie nawierzchni z kostki betonowej gr.8 cm typu "cegiełka"podsypka cem-piask.1:4 | m2 | 40
15. | D 01.02.04 | Rozbiórka obrzeży betonowych '8" wraz z ławą z wywozem na magazyn ZDMiKP zlokalizowany przy ulicy Witebskiej 5a - odl. do 15 km | m | 20
16. | D 08.03.01 | Ustawienie obrzeży "8" na podsypce cementowo-piaskowej 1:4 | m | 20
17. | D.07.01.01 | Wykoanie oznakowania poziomego według załączonego projektu (dwa przejścia dla pieszych) | szt. | 2
18. | D.08.02.01 | Montaz płytek strukturalnych 30x30 gr. 8 cm na podsypce cem-piaskowej 1:4 (polimerobeton | m2 | 6
19. | D.07.02.01 | Wykonanie oznakowania pionowego według załączonego projetu | kpl. | 1
20. | D.07.02.01 | Wykoanie oznakowania inwestycji tabliczką informacyjna wedł. zał. wzoru | szt. | 1
Lp. | Nr spec. Tech. | Opis robót - przebudowa chodników w rejonie przejśc dla pieszych
21. | D 04.01.01 | Wykonanie mechaniczne koryta głęb. 20 cm - z wyprofilowaniem i zagęszczeniem mechanicznym - grunt do zagospodarowania przez Wykonawcę | m2 | 145
22. | D 04.04.04 | Wykonanie podbudowy z kruszywa betonowego o frakcji (0-31,5 mm) z recyklingu grub. 15cm z zagęszczeniem mech. | m2 | 145
23. | D 08.03.01 | Ustawienie obrzeży "8" na podsypce cementowo-piaskowej 1:4 | m | 51
24. | D 05.03.23 | Wykonanie nawierzchni z kostki betonowej gr.8 cm podsypka cem-piask.1:4 | m2 | 145
Ogółem netto
Podatek……..% VAT
Ogółem brutto
| Data……….. | Podpis Wykonawcy………………………………………………………………...