## koszt
Inwestor: ZARZĄD DRÓG MIEJSKICH I KOMUNIKACJI PUBLICZNEJ W BYDGOSZCZY
KOSZTORYS OFERTOWY
Zadanie: PRZEBUDOWA UL. CIESZKOWSKIEGO W RAMACH REWITALIZACJI STREFY ŚRÓDMIEJSKIEJ BYDGOSZCZY
Lp. | Nr spec.techn. | Opis | Jedn. miary | Ilość | Cena | Wartość
[5 empty] | zł | zł
(5 x 6)
1 | 2 | 3 | 4 | 5 | 6 | 7
1 |  | DROGI
1.1 | D.01.02.04 | Roboty rozbiórkowe
1 |  | Rozebranie nawierzchni jezdni z mas mineralno-bitumicznych gr. 8 cm mechanicznie wraz z odwozem materiału rozbiórkowego na składowisko i zagospodarowaniem | m2 | 1547
2 |  | Rozebranie podbudowy jezdni z tłucznia gr. 23 cm mechanicznie wraz z odwozem materiału rozbiórkowego na składowisko i zagospodarowaniem | m2 | 773.5
3 |  | Mechaniczne rozebranie podbudowy jezdni z kostki kamiennej gr. ok. 16 cm wraz z odwozem materiału rozbiórkowego na magazyn Zamawiającego | m2 | 773.5
4 |  | Rozebranie podbudowy jezdni z kamienia polnego gr.ok.15 cm mechanicznie wraz z odwozem materiału rozbiórkowego na magazyn Zamawiającego | m2 | 773.5
5 |  | Rozebranie krawężników kamiennych na podsypce cementowo-piaskowej wraz z odwozem materiału rozbiórkowego na magazyn Zamawiającego | m | 501
6 |  | Rozebranie ław pod krawężniki z betonu wraz z odwozem materiału rozbiórkowego na składowisko i zagospodarowaniem | m3 | 27.6
7 |  | Ręczne rozebranie nawierzchni chodników z kostki betonowej na podsypce cementowo-piaskowej wraz z odwozem materiału rozbiórkowego na magazyn Zamawiającego (ul.Pomorska - antracyt, ul.Gdanska- żółta, tetetka szara, wjazd szara) | m2 | 285
8 |  | Rozebranie podbudowy z betonu gr. 12 cm mechanicznie (pod wjazdami) wraz z odwozem materiału rozbiórkowego na składowisko i zagospodarowaniem (wjazdy) | m2 | 35
9 |  | Rozebranie podbudowy pod chodnikami z betonu gr. 10 cm mechanicznie (pod wjazdami) wraz z odwozem materiału rozbiórkowego na składowisko i zagospodarowaniem | m2 | 269
10 |  | Ręczne rozebranie nawierzchni wjazdów z kostki kamiennej nieregularnej na podsypce cementowo-piaskowej wraz z odwozem materiału rozbiórkowego na magazyn Zamawiającego | m2 | 19
11 |  | Rozebranie chodników z płyt kamienno-betonowych o wymiarach 30 x30 cm na podsypce cementowo-piaskowej wraz z odwozem materiału rozbiórkowego na skladowisko i zagospodarowaniem 50% - odwóz na magazyn Zamawiającego | m2 | 1301
1.2 |  | Roboty ziemne
12 | D.01.01.01 | Roboty pomiarowe przy liniowych robotach ziemnych - trasa dróg w terenie równinnym. | km | 0.2
13 | D.04.01.01 | Koryto w jezdni wykonywane mechanicznie gł. 20 cm w gruncie kat. II-VI | m2 | 1468.6
14 | D.04.01.01 | Koryto w jezdni wykonywane mechanicznie gł. 30 cm w gruncie kat. II-VI - (WARUNKOWO) | m2 | 1468.6
15 | D.04.01.01 | Koryto zjazdów wykonywane mechanicznie gł. 25 cm w gruncie kat. II-VI | m2 | 60
16 | D.04.01.01 | Koryto zjazdów wykonywane mechanicznie gł. 10 cm w gruncie kat. II-VI - (WARUNKOWO) | m2 | 60
17 | D.04.01.01 | Koryta wykonywane mechanicznie pod chodnikiem gł. 20 cm w gruncie kat. II-VI | m2 | 1631
18 | D.04.01.01 | Roboty ziemne wykonywane koparkami podsiębiernymi o poj.łyżki 0.25 m3 w gr.kat. I-III w ziemi uprzednio zmag.w hałdach z transp.urobku na odl. określoną przez wykonawcę | m3 | 635
19 | D.04.01.01 | Roboty ziemne wykonywane koparkami podsiębiernymi o poj.łyżki 0.25 m3 w gr.kat. I-III w ziemi uprzednio zmag.w hałdach z transp.urobku na odl. określoną przez wykonawcę. - (WARUNKOWO) | m3 | 446.6
20 | D.04.01.01 | Profilowanie i zagęszczanie podłoża wykonywane mechanicznie w gruncie kat. II-IV pod warstwy konstrukcyjne nawierzchni jezdni, wjazdów i chodników | m2 | 3159.8
1.3 | D.08.01.02a | Krawężniki
21 |  | Ława pod krawężniki betonowa C12/15 z oporem | m3 | 49.2
22 |  | Krawężniki kamienne jasnoszare wystające o wymiarach 20x25 cm bez ław na podsypce cementowo-piaskowej 1:4 gr.4 cm | m | 459
23 |  | Krawężniki kamienne na przejściach wtopione o wymiarach 20x25 cm bez ław na podsypce cementowo-piaskowej 1:4 gr.4 cm | m | 16
24 |  | Ława pod krawężniki betonowa C12/15 z oporem | m3 | 3
25 |  | Krawężniki kamienne przestawione na łukach na podsypce cementowo-piaskowej 1:4 gr.4 cm (krawężniki z odzysku uprzednio rozebrane) | m | 27
1.4 |  | Jezdnia
26 | D.04.05.01a | Warstwa z kruszywa naturalnego gr. 15 cm stabilizowanego cementem Rm=2,5 MPa - (WARUNKOWO) | m2 | 1468.6
27 | D04.02.01 | Warstwa odsączająca zagęszczona mechanicznie o gr.15 cm (WARUNKOWO) | m2 | 1468.6
28 | D.04.06.01 | Podbudowa pomocnicza z chudego betonu C6/9 gr.16 cm pielęgnowana piaskiem i wodą | m2 | 1468.6
29 | D.04.06.02-1 | Podbudowa zasadnicza z betonu C16/20 gr.20 cm pielęgnowane piaskiem i wodą | m2 | 1468.6
30 | D.05.03.01 | Nawierzchnia jezdni z kostki granitowej skandynawskiej ciętej, płomieniowanej czerwonej o wysokości 16 cm na podsypce cementowo-piaskowej 1:4 gr. 4 cm | m2 | 1568.3
31 | D.05.03.01 | Wykonanie spoinowania epoksydowego nawierzchni piaskiem kwarcowym koloru szarego | m2 | 1568.3
1.5 |  | Zjazdy
32 | D.04.05.01a | Warstwa podbudowy pomocniczej z kruszywa naturalnego gr. 10 cm stabilizowanego cementem Rm=2,5 MPa - (WARUNKOWO) | m2 | 60
33 | D.04.02.01 | Warstwa odsączająca zagęszczona mechanicznie o gr.15 cm | m2 | 60
34 | D.04.04.02 | Podbudowa zasadnicza z kruszywa łamanego gr. 20 cm stabilizowanego mechanicznie | m2 | 60
35 | D.05.03.01 | Nawierzchnia zjazdów z kostki granitowej czarnej o wym. 8/11 cm na podsypce cementowo-piaskowej 1:4 gr.4 cm | m2 | 60
36 | D.05.03.01 | Wykonanie spoinowania epoksydowego nawierzchni piaskiem kwarcowym koloru szarego | m2 | 60
1.6 |  | Chodniki
37 | D.04.02.01 | Warstwa odsączająca wykonana i zagęszczona mechanicznie o gr.10 cm | m2 | 1631
38 | D.04.04.02 | Podbudowa zasadnicza z kruszywa łamanego gr. 15 cm stabilizowanego mechanicznie | m2 | 1480
39 | D.08.02.03 | Chodniki z płyt granitowych o wym. 35x35 cm grubości 7 cm płomieniowane szare na podsypce cementowo-piaskowej 1:4 gr. 4 cm, spoiny z miału kamiennego | m2 | 1072
40 | D.05.03.01 | Nawierzchnia chodników z kostki granitowej o wym. 8/11 cm na podsypce cementowo-piaskowej 1:4 gr.4 cm | m2 | 390
41 | D.05.03.01 | Wykonanie spoinowania epoksydowego nawierzchni piaskiem kwarcowym koloru szarego | m2 | 390
42 | D.08.02.02 | Chodniki z kostki brukowej betonowej "starobruk" grubości 8 cm na podsypce cementowo-piaskowej 1:4 gr. 3 cm z wypełnieniem spoin piaskiem (z odzysku uprzednio rozebranego) | m2 | 9.3
43 | D.08.02.02 | Ułożenie płytek o wym. 30x30 cm z polimerobetonu z wypustkami gr. 8 cm koloru żółtego na podsypce cementowo-piaskowej 1:4 gr. 5 cm (ostrzegawcze i kierunkowe) | m2 | 9
1.7 |  | Roboty różne
44 | D.03.02.03 | Regulacja wysokościowa i wymiana pokryw i ram studzienek telekomunikacyjnych na wypełnione elementami kamiennymi (SK-1 - 17szt, SK-2 - 7szt.) | szt | 24
45 | D.03.02.03 | Regulacja i obrobienie elementami kamiennym świetlików okien piwnicznych | szt | 37
1.8 | D.07.01.01 | Oznakowanie poziome
46 |  | Oznakowanie poziome nawierzchni kamiennych - za pomocą mas chemoutwardzalnych grubowarstwowe wykonywane mechanicznie - oznakowanie dwuwarstwowe białe gładkie | m2 | 63.5
47 |  | Oznakowanie poziome nawierzchni kamiennych - za pomocą mas chemoutwardzalnych grubowarstwowe wykonywane mechanicznie - oznakowanie dwuwarstwowe w kolorze niebieskim, gładkie RAL 5017 | m2 | 8.4
1.9 | D.07.02.01 | Oznakowanie pionowe
48 |  | Zdjęcie istniejących tablic znaków drogowych z odwozem na magazyn Zamawiającego | szt. | 6
49 |  | Demontaż istniejących słupków do znaków z odwozem na magazyn Zamawiającego | szt. | 7
50 |  | Ustawienie nowych słupków z rur stalowych D=76.1 | szt. | 7
51 |  | Pionowe znaki drogowe - znaki średnie na folii odblaskowej - 2 generacji | szt. | 2
52 |  | Pionowe znaki drogowe - znaki średnie na folii odblaskowej - 1 generacji | szt. | 1
53 |  | Pionowe znaki drogowe - znaki średnie istniejące. Demontaż i montaż na nowych słupkach | szt. | 7
54 |  | Pionowe znaki drogowe - tabliczki do znaków drogowych średnie na folii odblaskowej - 1 generacji | szt. | 2
55 |  | Pionowe znaki drogowe - tabliczki do znaków istniejące (demontaż i montaż) | szt. | 4
56 |  | Montaż gniazd do osadzenia słupków i znaków drogowych D=76, wys.600mm | szt | 2
Razem dział: DROGI
2 |  | KANALIZACJA DESZCZOWA
2.1 | D.03.02.01 | Roboty ziemne
57 |  | Roboty ziemne wykonywane koparkami przedsiębiernymi w gruncie kat. III z transportem urobku przyczepami samowyładowczymi holowanymi ciągnikami na odległość do 0.5 km | m3 | 94.5
58 |  | Ręczne roboty ziemne z transportem urobku samochodami samowyładowczymi na odległość określoną przez wykonawcę (kat. gruntu III) | m3 | 24.1
59 |  | Pełne umocnienie pionowych ścian wykopów liniowych profilami stalowymi w gruntach nawodnionych kat.III-IV wraz z rozbiórką | m2 | 210
60 |  | Podłoża pod kanały i obiekty z materiałów sypkich grub. 10 cm | m3 | 1.1
61 |  | Obsypka filtracyjna z piasku w gotowym suchym wykopie z gotowego kruszywa | m3 | 6.6
62 |  | Zasypywanie wykopów spycharkami z przemieszczeniem gruntu na odległość do 10 m w gruncie kat. I-III | m3 | 90.3
63 |  | Zasypywanie wykopów liniowych o ścianach pionowych grunt kat. gr. III-IV | m3 | 24.1
64 |  | Zagęszczenie nasypów ubijakami mechanicznymi; grunty sypkie kat. I-III | m3 | 114.4
65 |  | Roboty ziemne wyk.koparkami przedsiębiernymi 3 w ziemi kat.IV uprzednio zmagazynowanej w hałdach z transportem urobku samochodami samowyładowczymi na odlokreśloną przez wykonawcę | m3 | 4.3
2.2 | D.03.02.01 | Roboty montażowe
66 |  | Kanały z rur PVC-U SN8-ścianka lita kanalizacji zewnętrznej kielichowe o śr. 200x5,9mm | m | 11
67 |  | Wykonanie różnych elementów drobnowymiarowych o objętości do 1.5 m3 - elementy betonowe | m3 | 0.1
68 |  | Trójnik PVC kanalizacji zewnętrznej jednokielichowe łączone na wcisk o śr. 200/200 mm | szt | 1
69 |  | Kanały z rur PVC-U SN8-ścianka lita kanalizacji zewnętrznej kielichowe o śr. 200x5,9mm | m | 1
70 |  | Kolana PVC kanalizacji zewnętrznej jednokielichowe łączone na wcisk 90st. o śr. 200 mm | szt | 1
71 |  | Studzienki ściekowe z gotowych elementów betonowe o śr. 500 mm z osadnikiem, zasyfonowany | szt. | 3
-wpust żeliwny typ kl.D-400 na zawiasach-uchylnych typowe (jezdniowe)
72 |  | Demontaż studzienek ściekowych ulicznych betonowych o śr. 500 mm z osadnikiem i syfonem | kpl. | 5
73 |  | Studzienki ściekowe z gotowych elementów betonowe o śr. 500 mm o zmniejszonych gabarytach | szt. | 5
-wpust żeliwny typ kl.D-400 na zawiasach-uchylnychjezdniowo-krawęnikowy
74 |  | Tuleje uszczelniajace dla rur PVC o śr. 200mm | szt | 8
75 |  | Próba szczelności kanałów rurowych o śr.nom. 200 mm | m | 12
2.3 | D.03.02.03 | Regulacja wysokościowa włazów i skrzynek do zasuw
76 |  | Regulacja pionowa studzienek dla włazów kanałowych logo MWiK – klasy D400 (właz dostarczy MWiK).(W ramach regulacji należy przewidzieć wymianę włazów żeliwnych, płyt nastudziennych i zabudowę pierścienie odciążających. W ramach regulacji włazów studzienek, należy dokonać także ogólnych przeglądów istniejących studzienek kanalizacyjnych. Uzupełnić zniszczone stopnie włazowe, kinety, kręgi) | szt. | 11
77 |  | Regulacja pionowa skrzynek do zasuw wodociągowych. W ramach regulacji należy przewidzieć wymianę uszkodzonych skrzynek o odpowiedniej klasie nośności | szt. | 24
78 |  | Regulacja pionowa skrzynek do hydrantu. W ramach regulacji należy przewidzieć wymianę uszkodzonych skrzynek o odpowiedniej klasie nośności. | szt. | 2
Razem dział: KANALIZACJA DESZCZOWA
3 | D.03.02.02 | GAZOCIĄG
3.1 |  | Roboty ziemne
79 |  | Roboty ziemne wykonywane koparkami przedsiębiernymi o pojemności łyżki 0.25 m3 w gruncie kat. III z transportem urobku przyczepami samowyładowczymi holowanymi ciągnikami na odległość do 0.5 km | m3 | 93.6
80 |  | Ręczne roboty ziemne z transportem urobku samochodami samowyładowczymi na odległość do 1 km (kat. gruntu III) | m3 | 23.4
81 |  | Pełne umocnienie pionowych ścian wykopów liniowych profilami stalowymi | m2 | 319.2
w gruntach nawodnionych kat.III-IV wraz z rozbiórką
82 |  | Podłoża pod kanały i obiekty z materiałów sypkich grub. 10 cm | m3 | 10.6
83 |  | Obsypka filtracyjna z piasku w gotowym suchym wykopie z gotowego kruszywa | m3 | 44.8
84 |  | Zasypywanie wykopów spycharkami z przemieszczeniem gruntu na odległość do 10 m w gruncie kat. I-III | m3 | 34.1
85 |  | Zasypywanie wykopów liniowych o ścianach pionowych, grunt kat. gr. III-IV | m3 | 23.4
86 |  | Zagęszczenie nasypów ubijakami mechanicznymi; grunty sypkie kat. I-III | m3 | 57.5
87 |  | Roboty ziemne wyk.koparkami przedsiębiernymi w ziemi kat.IV uprzednio zmagazynowanej w hałdach z transportem urobku na odległośc określoną przez wykonawcę | m3 | 59.5
88 |  | Montaż i demontaż konstrukcji podwieszeń kabli energetycznych i telekomunikacyjnych typu lekkiego o rozpiętości elementu 4.0 m | kpl. | 3
89 |  | Montaż rur zabezpieczajacych PVC dwudzielnna śr. 110mm | m | 9
3.2 |  | Roboty montażowe
90 |  | Montaż rurociągów z rur polietylenowych PE 100-REC SDR17 o śr. nom. 225x13,4 mm | m | 131
91 |  | Łączenie rur z polietylenu o śr. nominalnej 225 mm metodą zgrzewania czołowego | poł. | 10
92 |  | Obejma siodłowa do balonikowania dn225mmPE | szt. | 1
93 |  | Mufa elektroodporna o śr. 225 mm PE | szt. | 6
94 |  | Kolano bose 45st. o śr. 225 mm PE | szt. | 4
95 |  | Oznakowanie trasy gazociągu ułożonego w ziemi taśmą z tworzywa sztucznego | m | 131
96 |  | Próba szczelności gazociągów o śr. do 250 mm na ciśnienie do 0.6 MPa | m | 131
97 |  | Włączenie do czynnej sieci gazowej | kpl. | 1
3.3 |  | Przyłącza gazowe - roboty ziemne
98 |  | Roboty ziemne wykonywane koparkami przedsiębiernymi o pojemności łyżki 0.25 m3 w gruncie kat. III z transportem urobku przyczepami samowyładowczymi holowanymi ciągnikami na odległość do 0.5 km | m3 | 4.2
99 |  | Ręczne roboty ziemne z transportem urobku samochodami samowyładowczymi na odległość do 1 km (kat. gruntu III) | m3 | 1.1
100 |  | Pełne umocnienie pionowych ścian wykopów liniowych profilami stalowymi w gruntach nawodnionych kat.III-IV wraz z rozbiórką | m2 | 14.4
101 |  | Podłoża pod kanały i obiekty z materiałów sypkich grub. 10 cm | m3 | 0.5
102 |  | Obsypka filtracyjna z piasku w gotowym suchym wykopie z gotowego kruszywa | m3 | 2.2
103 |  | Zasypywanie wykopów spycharkami z przemieszczeniem gruntu na odległość do 10 m w gruncie kat. I-III | m3 | 1.5
104 |  | Zasypywanie wykopów liniowych o ścianach pionowych ;grunt kat. gr. III-IV | m3 | 1.1
105 |  | Zagęszczenie nasypów ubijakami mechanicznymi; grunty sypkie kat. I-III | m3 | 2.6
106 |  | Roboty ziemne wyk.koparkami przedsiębiernymi 0.25 m3 w ziemi kat.IV uprzednio zmagazynowanej w hałdach z transportem urobku samochodami samowyładowczymi na odl. określoną przez Wykonawcę | m3 | 2.7
3.4 |  | Przyłącza gazowe - roboty montażowe
107 |  | Montaż rurociągu niskiego i średniego ciśnienia gazociągi o śr.nom.50 mm montowanego przy użyciu sprzętu ręcznego | m | 6
108 |  | Połączenie kołnierzowe PE/stal 63/50mm (materiały włączeniowe) | szt | 6
109 |  | Kołnierz stalowy o śr. 50 mm ( materiały włączeniowe) | szt. | 6
110 |  | Mufa elektroodporna PE de 63mm ( materiały włączeniowe) | szt. | 6
111 |  | Łuki stalowe gładkie -hamburskie o śr. 50 mm (materiały włączeniowe) | szt. | 12
112 |  | Materiały izolacyjne z grupy P2B ( materiały włączeniowe) | szt | 6
113 |  | Obejma siodłowa dn225/63mmPE | szt. | 6
114 |  | Próba szczelności gazociągów o śr. do 250 mm na ciśnienie do 0.6 MPa | m | 6
115 |  | Oznakowanie trasy gazociągu ułożonego w ziemi taśmą z tworzywa sztucznego | m | 6
3.5 | D.03.02.03 | Regulacja wysokościowa skrzynek do zasuw
116 |  | Regulacja pionowa skrzynek do zasuw gazowych. W ramach regulacji należy przewidzieć wymianę uszkodzonych skrzynek o odpowiedzniej klasie nośności | szt. | 5
Razem dział: GAZOCIĄG
4 |  | OŚWIETLENIE
4.1 | D.07.07.01 | Przebudowa oświetlenia ulicznego
117 |  | Kopanie rowów dla kabli w sposób ręczny w gruncie kat. III | m3 | 40.8
118 |  | Zasypywanie rowów dla kabli wykonanych ręcznie w gruncie kat. III | m3 | 29.7
119 |  | Nasypanie warstwy piasku na dnie rowu kablowego o szerokości do 0.4 m | m | 278
120 |  | Ułożenie rur zwykłych PCV 110mm w wykopie - karbowanych | m | 24
121 |  | Ułożenie rur grubościennych PCV 110mm w wykopie | m | 7
122 |  | Układanie kabli typu YKY 5x16mm2 w rowach kablowych ręcznie | m | 161
123 |  | Montaż kabli typu YKY 3x2,5 mm2 do opraw oświetleniowych | kpl | 10
124 |  | Układanie kabli YKY 5x16mm w przepustach i słupach | m | 44
125 |  | Przestawianie słupów oświetleniowych SM-9 na nowy fundament prefabrykowany | szt. | 8
126 |  | Przestawianie słupów oświetleniowych SM-9 wraz z fundamentem prefabrykowanym | szt. | 2
127 |  | Przełożenie wysięgników jednoramiennych - | szt. | 10
128 |  | Przewieszenie opraw sodowych 150W na wysiegnik | szt. | 10
129 |  | Oczyszczenie i malowanie słupów stalowych oświetleniowych o wys.do 9 m wraz z wysięgnikiem | szt. | 10
130 |  | Złącze kablowe typu IZK 1x6A we wnęce słupa | szt. | 10
131 |  | Złącze kablowe typu IZK bez bezpiecznika we wnęce słupa | szt. | 10
132 |  | Mufy z tworzyw termokurczliwych - mufa przelotowa na kablu nn 16mm2 | szt | 1
133 |  | Przecięcie istn. kabla YKY 5x16mn2 i wprowadzenie do przestawionego słupa | szt. | 2
134 |  | Zarobienie na sucho końca kabla YKY 5x16 mm2 z tworzyw sztucznych | szt. | 17
135 |  | Zarobienie na sucho końca kabla YKY 3x2,5 mm2 z tworzyw sztucznych | szt. | 20
136 |  | Mechaniczne pogrążanie uziomów pionowych prętowych w gruncie kat.III | m | 5
137 |  | Montaż uziomów poziomych w wykopie o głębokości do 0.6 m; kat.gruntu III | m | 2
138 |  | Badanie linii kablowej N.N.- kabel 5-żyłowy | odc. | 6
139 |  | Badania i pomiary instalacji uziemiającej (pierwszy pomiar) | szt. | 2
140 |  | Pomiary natężenia oświetlenia - pierwszy kpl. 5 pomiarów dok.na stanowisku | kpl.pom. | 1
141 |  | Pomiary natężenia oświetlenia - każdy dalszy kpl.pomiarów dok.na tym samym stanowisku | kpl.pom. | 5
4.2 | D.07.07.01 | Demontaż oświetlenia ulicznego
142 |  | Odkopanie kabli w sposób ręczny w gruncie kat. III | m3 | 12.5
143 |  | Demontaż kabli wielożyłowych YKY 5x16mm2- kabel Wykonawcy | m | 160
144 |  | Demontaż kabli YKY 3x2,5mm2- kabel Wykonawcy | m | 100
145 |  | Demontaż tabliczek bezpiecznikowych- materiał Wykonawcy | szt | 10
146 |  | Demontaż fundamentu- materiał Wykonawcy | szt | 8
147 |  | Zasypywanie rowów dla kabli wykonanych ręcznie w gruncie kat. III | m3 | 12.5
4.3 | D.01.03.02 | Przebudowa kabli nn ENEA
148 |  | Kopanie rowów dla kabli w sposób ręczny w gruncie kat. III | m3 | 4.5
149 |  | Zasypywanie rowów dla kabli wykonanych ręcznie w gruncie kat. III | m3 | 3.5
150 |  | Nasypanie warstwy piasku na dnie rowu kablowego o szerokości do 0.4 m | m | 24
151 |  | Układanie kabli YAKY 4x120mm2 w rowach kablowych ręcznie | m | 5
152 |  | Układanie kabli YAKY 4x240mm2 w rowach kablowych ręcznie | m | 5
153 |  | Ułożenie rur zwykłych PCV 160mm w wykopie - karbowane | m | 3
154 |  | Ułożenie rur zwykłych PCV 110mm w wykopie karbowane | m | 3
155 |  | Układanie kabli YAKY 4x120mm2w przepustach | m | 3
156 |  | Układanie kabli YAKY 4x240mm2w przepustach | m | 3
157 |  | Mufy z tworzyw termokurczliwych -mufa przelotowa dla kabli nn 120mm2 | szt | 2
158 |  | Mufy z tworzyw termokurczliwych -mufa przelotowa dla kabli nn 240mm2 | szt | 2
159 |  | Badanie linii kablowej NN - odc.2, kabel 4-żylowy | kpl. | 1
4.4 | D.01.03.02 | Demontaż kabli nn ENEA
160 |  | Odkopanie kabli w sposób ręczny w gruncie kat. III | m3 | 1.6
161 |  | Demontaż kabli wielożyłowych YAKY 4x120mm2 | m | 5
162 |  | Demontaż kabli wielożyłowych YAKY 4x240mm2 | m | 5
163 |  | Zasypywanie rowów dla kabli wykonanych ręcznie w gruncie kat. III | m3 | 1.6
164 |  | Koszty wyłączeń i dopuszczeń | kpl. | 1
Razem dział: OŚWIETLENIE
5 | A.32.02.09 | MAŁA ARCHITEKTURA
165 |  | Ustawienie ławek dł. 1,80 m z oparciami i podłokietnikami | szt | 7
166 |  | Ustawienie stojaków na rowery - dwustanowiskowe | szt | 6
167 |  | Ustawienie koszy na śmieci okrągłych na słupkach | szt | 9
168 |  | Donice kwiatowe wiszące na wysięgnikach - plastikowe koloru grafitowego o śr.60cm wraz z zamocowaniem wysięgników na słupach oświetleniowych | szt | 10
169 |  | Wypełnienie donic kwiatowych substratem i napełnienie wodą | l | 265
170 |  | Obsadzenie donic materiałem roślinnym | szt | 80
Razem dział: MAŁA ARCHITEKTURA
6 |  | INNE
171 |  | Organizacja ruchu na czas trwania robót (projekt i wykonanie) | rycz | 1
172 |  | Obsługa geodezyjna wraz z inwentaryzacją powykonawczą | rycz | 1
Razem dział: INNE
Wartość kosztorysowa robót bez podatku VAT
Podatek VAT
Ogółem wartość kosztorysowa robót
|  | Podpisy osób uprawnionych: |  | Data: