## Wiatrakowa
"Przebudowa skrzyżowania ulicy Wiatrakowej z ul. Nowodworską, Lenartowicza i Traugutta w Bydgoszczy z wyznaczeniem kontrpasa rowerowego w ul. Wiatrakowej"
KOSZTORYS OFERTOWY
Lp. | Podstawa | Opis | Jedn.obm. | Ilość | Cena jedn. | Wartość
1 |  | ROBOTY DROGOWE
1.1 |  | I. ROBOTY PRZYGOTOWAWCZE
1 |  | Frezowanie nawierzchni bitumicznej pod nakładkę o gr. średnio 3 cm z wywozem materiału z rozbiórki na składowisko -(własność Inwestora) | m2 | 710
STD-01.02.04
2 |  | Frezowanie nawierzchni bitumicznej jezdni KR2 o gr. 7 cm z wywozem materiału z rozbiórki na skladowisko - (własność Inwestora) | m2 | 265
STD-01.02.04
3 |  | Rozebranie podbudowy z brukowca gr. 16-20 cm mechanicznie wraz z odwozem materiału rozbiórkowego na składowisko inwestora - (własność Inwestora) | m2 | 265
STD-01.02.04
4 |  | Ręczne rozebranie nawierzchni chodnika z kostki betonowej na podsypce cementowo-piaskowej wraz z odwozem materiału rozbiórkowego na składowisko inwestora - własność inwestora | m2 | 294
STD-01.02.04
5 |  | Rozebranie nawierzchni chodnika z mas mineralno-bitumicznych gr. 5 cm mechanicznie wraz z odwozem materiału rozbiórkowego na składowisko - (własność Wykonawcy) | m2 | 370
STD-01.02.04
6 |  | Rozebranie podbudowy z kruszywa gr. 12 cm mechanicznie wraz z odwozem materiału rozbiórkowego na składowisko - (własność Wykonawcy) | m2 | 370
STD-01.02.04
7 |  | Rozebranie nawierzchni chodnika z betonu grub. 10 cm mechanicznie wraz z odwozem materiału rozbiórkowego na składowisko - (własność Wykonawcy) | m2 | 37
STD-01.02.04
8 |  | Rozebranie płyt ostrzegawczych z wypustkami na podsypce cementowo-piaskowej bez odwozu materiału rozbiórkowego celem ponownego wbudowania - (77 sztuk) | m2 | 7
STD-01.02.04
9 |  | Rozebranie krawężników betonowych na podsypce cementowo-piaskowej wraz z odwozem na składowisko wykonawcy - własność wykonawcy | m | 206
STD-01.02.04
10 |  | Rozebranie ław pod krawężniki z betonu wraz z odwozem materiału rozbiórkowego na składowisko - (własność Wykonawcy) | m3 | 11.3
STD-01.02.04
11 |  | Rozebranie obrzeży trawnikowych o wymiarach 6x20 cm na podsypce piaskowej wraz z odwozem materiału rozbiórkowego na składowisko - (własność Wykonawcy) | m | 41
STD-01.02.04
Razem dział: I. ROBOTY PRZYGOTOWAWCZE
1.2 |  | II. ROBOTY ZIEMNE
12 |  | Roboty pomiarowe przy liniowych robotach ziemnych - trasa dróg w terenie równinnym. | km | 0.4
STD-01.01.01
13 |  | Wykonanie wykopów objętych korytowaniem koparkami chwytakowymi w gr.kat. III-IV z transp.urobku na odległość określoną przez Wykonawcę | m3 | 73
STD-02.01.01
14 |  | Dowóz gruntu piaszczystego w nasypy konstrukcyjne po rozbiórkach z ukopu z załadunkiem koparkami przedsiębiernymi w gr.kat.III z transportem z odległość określonej przez Wykonawcę | m3 | 58
STD-02.01.01
15 |  | Formowanie i zagęszczanie nasypów z dowiezionego gruntu piaszczystego dostarczonego samochodami; | m3 | 58
STD-02.03.01
Razem dział: II. ROBOTY ZIEMNE
1.3 |  | III. KRAWĘŻNIKI I OBRZEŻA
16 |  | Ława pod krawężniki, oporniki i obrzeża betonowa C12/15 z oporem | m3 | 28.9
STD-08.01.01
17 |  | Krawężniki betonowe wystaj ace bez ław o wymiarach 15x30 cm bez ław na podsypce cementowo-piaskowej 1:4 grub. 5 cm | m | 215
STD-08.01.01
18 |  | Krawężniki betonowe wtopione bez ław o wymiarach 15x22 cm na podsypce cementowo-piaskowej 1:4 grub. 5 cm | m | 53
STD-08.01.01
19 |  | Obrzeża betonowe o wymiarach 30x8 cm na podsypce cementowo-piaskowej 1:4 gr. 5 cm, spoiny wypełnione zaprawą cementową | m | 80
STD-08.03.01
20 |  | Oporniki betonowe o wymiarach 12x25 cm na podsypce cementowo-piaskowej 1:4 grub, 5 cm | m | 73
STD-08.01.01
21 |  | Ława pod oporniki C12/15 zwykła | m3 | 0.9
STD-08.01.01
Razem dział: III. KRAWĘŻNIKI I OBRZEŻA
1.4 |  | IV. NAWIERZCHNIA Z PODBUDOWĄ JEZDNI
22 |  | Profilowanie i zagęszczanie podłoża pod jezdnię wykonywane mechanicznie w gruncie kat. II-IV pod warstwy konstrukcyjne nawierzchni | m2 | 10
STD-04.01.01
23 |  | Warstwa z mieszanki stabilizowanej cementem CBGM 0/11,2 kl. 1,5/2,0 gr.15 cm pod jezdnię KR2 | m2 | 10
STD-04.05.01
24 |  | Warstwa podbudowy z kruszyw łamanych gr. 22 cm o uziarnieniu ciągłym 0/31,5 mm stabilizowanego mechanicznie pod jezdnię KR2 | m2 | 10
STD-04.04.02
25 |  | Oczyszczenie mechaniczne nawierzchni drogowych nieulepszonych pod jezdnię KR2 i skropienie emulsją nawierzchni drogowych w ilości 0,5-0,7 kg/m2 | m2 | 10
STD-04.03.01
26 |  | Warstwa wiążąca nawierzchni jezdni KR2 z asfaltu AC 11 W 50/70 o grubości 8 cm | m2 | 10
STD-05.03.05b
27 | KNNR 6 1005-06 | Oczyszczenie mechaniczne nawierzchni drogowych bitumicznych pod warstwę profilową i skropienie emulsją nawierzchni drogowych w ilości 0,5-0,7 kg/m2 | m2 | 700
STD-04.03.01
28 |  | Wykonanie warstwy profilowej na istniejącej jezdni mieszanką minerano-bitumiczną asfaltową AC11 W 50/70 mm gr. średnio 3 cm mechaniczne | t | 49.4
STD-04.08.00
29 |  | Ułożenie siatki szklano-węglowej wzmacniającej nawierzchnię bitumiczną - (wg. opisu technicznego) | m2 | 710
STD-05.03.16
30 |  | Oczyszczenie mechaniczne nawierzchni drogowych bitumicznych pod nakładki warstwy ścieralnej i skropienie emulsją nawierzchni drogowych w ilości 0,1-0,3 kg/m2 | m2 | 710
STD-04.03.01
31 |  | Warstwa ścieralna nawierzchni z asfaltu AC 11 S 50/70 o grubości 4 cm pod jezdnię wraz z uszczelnieniem taśmą bitumiczną szwów technologicznych | m2 | 710
STD-05.03.05a
Razem dział: IV. NAWIERZCHNIA Z PODBUDOWĄ JEZDNI
1.5 |  | V. CHODNIKI I ŚCIEŻKA ROWEROWA
32 | STD-04.01.01 | Profilowanie i zagęszczanie podłoża wykonywane mechanicznie w gruncie kat. II-IV pod warstwy konstrukcyjne nawierzchni | m2 | 850
33 |  | Podbudowa betonowa C8/10 gr.10 cm pielęgnowana piaskiem i wodą pod chodnik z płytek, wysepkę dzielącą, płytki ostrzegawcze i prowadzące | m2 | 812
STD-04.06.01b
34 |  | Chodniki z płyt betonowych szarych o wymiarach 50x50x7 cm na podsypce cementowo-piaskowej 1:4 grub. 5 cm | m2 | 747
STD-08.02.01
35 |  | Podbudowa ścieżki z kruszyw łamanych gr. średnio 20 cm o uziarnieniu ciągłym 0/31,5 mm stabilizowanego mechanicznie | m2 | 38
STD-04.04.02
36 |  | Oczyszczenie mechaniczne nawierzchni drogowych nieulepszonych pod ścieżki rowerowe i skropienie emulsją nawierzchni drogowych w ilości 0,5-0,7 kg/m2 | m2 | 38
STD-04.03.01
37 |  | Warstwa ścieralna ścieżki rowerowej z asfaltu AC 8 S 50/70 o grubości 5 cm | m2 | 38
STD-05.03.05a
38 |  | Nawierzchnia wyspy dzielącej z kostki brukowej betonowej żółtej grubości 8 cm (typu "Starobruk") na podsypce cementowo-piaskowej 1:4 grub. 5 cm | m2 | 32
STD-05.03.23
39 |  | Ułożenie płytek o wym. 30x30 cm z polimerobetonu z wypustkami gr. 6 cm koloru żółtego na podsypce cementowo-piaskowej 1:4 gr. 6 cm na pasach ostrzegawczych | m2 | 9
STD-05.03.23
40 |  | Ułożenie płytek o wym. 30x30 cm z polimerobetonu z wypustkami gr. 6 cm koloru żółtego na podsypce cementowo-piaskowej 1:4 gr. 6 cm na pasach ostrzegawczych - (z płytek uprzednio rozebranych - bez M) | m2 | 7
STD-05.03.23
41 |  | Ułożenie płytek o wym. 30x30 cm z polimerobetonu ryflowane gr. 6 cm koloru żółtego na podsypce cementowo-piaskowej 1:4 gr. 6 cm na pasach kierujących | m2 | 17
STD-05.03.23
Razem dział: V. CHODNIKI I ŚCIEŻKA ROWEROWA
1.6 |  | VI. ZJAZDY
42 |  | Profilowanie i zagęszczanie podłoża wykonywane mechanicznie w gruncie kat. II-IV pod warstwy konstrukcyjne nawierzchni | m2 | 35
STD-04.01.01
43 |  | Warstwa podsypki piaskowej na zjazdach wykonana i zagęszczona mechanicznie o gr.15 cm | m2 | 35
STD-04.02.01
44 |  | Podbudowa betonowa C8/10 gr.15 cm pielęgnowana piaskiem i wodą | m2 | 35
STD-04.06.01b
45 |  | Nawierzchnia z kostki brukowej betonowej czarnej typu podwójne "T" grubości 8 cm na podsypce cementowo-piaskowej 1:4 grub. 3 cm pod zjazdy | m2 | 35
STD-05.03.23
Razem dział: VI. ZJAZDY
1.7 |  | I. OZNAKOWANIE POZIOME
46 |  | Oznakowanie poziome jezdni w technice cienkowarstwowej za pomocą mas chemoutwardzalnych - linie segregacyjne przerywane P-1e malowane ręcznie | m2 | 126.8
STD-07.01.01
47 |  | Oznakowanie poziome nawierzchni bitumicznych - za pomocą mas chemoutwardzalnych grubowarstwowe wykonywane mechanicznie - oznakowanie gruboziarniste - linie na przejściach dla pieszych P-10 | m2 | 50
STD-07.01.01
Razem dział: I. OZNAKOWANIE POZIOME
1.8 |  | II. OZNAKOWANIE PIONOWE
48 | STD-07.02.01 | Zdjęcie istniejących tablic znaków drogowych - (własność Inwestora) | szt. | 12
49 |  | Demontaż istniejących słupków do znaków - (własność Inwestora) | szt. | 7
STD-07.02.01
50 |  | Ustawienie nowych słupków z rur stalowych | szt. | 10
STD-07.02.01
51 |  | Pionowe znaki drogowe - znaki ostrzegawcze A-24 średnie na folii odblaskowej - 1 generacji | szt. | 1
STD-07.02.01
52 |  | Pionowe znaki drogowe - znaki ostrzegawcze A-24 mały na folii odblaskowej - 1 generacji | szt. | 1
STD-07.02.01
53 |  | Pionowe znaki drogowe - znaki informacyjne - "D" z demontażu, bez M | szt. | 5
STD-07.02.01
54 |  | Pionowe znaki drogowe - znaki zakazu - "B" z demontażu, bez M | szt. | 2
STD-07.02.01
55 |  | Pionowe znaki drogowe - tabliczki do znaków drogowych - "T" z demontażu bez M | szt. | 5
STD-07.02.01
56 |  | Pionowe znaki drogowe - znaki zakazu B-20 mini na folii odblaskowej - 2 gener. | szt. | 1
STD-07.02.01
57 |  | Pionowe znaki drogowe - znaki zakazu B-36 mały na folii odblaskowej - 1 gener. | szt. | 1
STD-07.02.01
58 |  | Pionowe znaki drogowe - znaki nakazu C-2 i C-9 mini na folii odblaskowej - 1 generacji | szt. | 2
STD-07.02.01
59 |  | Pionowe znaki drogowe - znaki informacyjne D-1 mini na folii odblaskowej - 1 generacji | szt. | 1
STD-07.02.01
60 |  | Pionowe znaki drogowe - znaki informacyjne D-18 mały na folii odblaskowej - 1 generacji | szt. | 2
STD-07.02.01
61 |  | Pionowe znaki drogowe - znaki uzupełniające F-15 mały 1 generacji | szt. | 2
STD-07.02.01
62 |  | Pionowe znaki drogowe - tabliczki do znaków drogowych T-3a, T-22 i T-30h mały na folii odblaskowej - 1 generacji | szt. | 5
STD-07.02.01
63 |  | Ustawienier słupków przeszkodowych U-5 | szt. | 1
STD-07.02.01
64 | kalk. ind. | Montaż punktowych elementów osadzanych w gniazdach typu RS | szt. | 6
STD-07.02.01
Razem dział: II. OZNAKOWANIE PIONOWE
Razem dział: ROBOTY DROGOWE
2 | D-03.02.01 | KANALIZACJA DESZCZOWA - PRZYKANALIKI
2.1 |  | Roboty ziemne
65 |  | Wykopy oraz przekopy wykonywane koparkami przedsiębiernymi na odkład w gruncie kat.III | m3 | 44.5
66 |  | Ręczne wykopy ciągłe lub jamiste ze skarpami o szer.dna do 1.5 m i głębok.do 1.5m ze złożeniem urobku na odkład (kat.gr.III) | m3 | 4.9
67 |  | Pełne umocnienie pionowych ścian wykopów liniowych o głęb.do 3m profilami stalowymi w gruntach nawodnionych kat.III-IV wraz z rozbiórką | m2 | 98.8
68 |  | Podłoża pod kanały i obiekty z materiałów sypkich gr. 10 cm | m3 | 1.5
69 |  | Obsypka filtracyjna z piasku w gotowym suchym wykopie z gotowego kruszywa | m3 | 7
70 |  | Zasypywanie wykopów spycharkami z przemieszczeniem gruntu na odległość do 10 m w gruncie kat. I-III | m3 | 28
71 |  | Zasypywanie wykopów liniowych o ścianach pionowych głębokości do 1.5 m i szerokości 0.8-1.5 m; kat. gr. III-IV | m3 | 4.9
72 |  | Zagęszczenie nasypów ubijakami mechanicznymi; grunty sypkie kat. I-III | m3 | 33
73 |  | Roboty ziemne wykonywane koparkami przedsiębiernymi w ziemi kat. IV uprzednio zmagazynowanej w hałdach z transportem urobku na odległość określoną przez wykonawcę | m3 | 16.4
74 |  | Montaż i demontaż konstrukcji podwieszeń rurociągów i kanałów o rozpiętości elementu 4.0 m | kpl. | 1
Razem dział: Roboty ziemne
2.2 |  | Roboty montażowe
75 |  | Demontaż studzienek ściekowych ulicznych betonowych o śr. 500 mm z osadnikiem | kpl. | 3
76 |  | Istniejące kanały deszczowe są po renowacji, wszystkie styki rękawa poliestrowego z elementami rur lub studni powstałe po otwarciu kanału deszczowego należy uszczelnić materiałami na bazie żywicy epoksydowej zgodnie z wytycznymi technicznymi MWiK Bydgoszcz oraz sprawdzić wykonane połączenia jw. kamerą TV | kpl. | 1
77 |  | Kanały z rur PVC-U SN8-ścianla lita kanalizacji zewnętrznej kielichowe o śr. 200/5,9mm (przykanaliki = 4szt) | m | 15
78 |  | Trójniki PVC kanalizacji zewnętrznej jednokielichowe łączone na wcisk o śr. 200 mm | szt | 1
79 |  | Podstawa studni betonowa B-12/15 | m3 | 0.2
80 |  | Studnie z kręgów żelbetonowych o śr. 1200 mm | stud. | 1
Podstawa studni sr. 1200 z element monolityczny C35/45-1szt
Kineta dn 1200
Kręgi żelbetonowe kl. C35/45 śr. 1200/500mm = 4szt
Pierścień odciążający żelbetowa kl. C35/45 -1200
Studnie z kręgów żelbetonowych o śr. 1200 mm Podstawa studni sr. 1200 z element monolityczny C35/45-1szt Kineta dn 1200 Kręgi żelbetonowe kl. C35/45 śr. 1200/500mm = 4szt Pierścień odciążający żelbetowy kl. C35/45 -1200 Płyta pokrywowa żelbetowa kl. C35/45 -1200/600 Prefabrykowany pieścień wyrównujący śr. 625mm Właz żeliwny typ D400 z logo i napisem "KANALIZACJA DESZCZOWA BYDGOSZCZ"
81 |  | Studzienki ściekowe uliczne betonowe o śr. 500 mm z osadnikiem i syfonem | szt. | 5
wpusty deszczowe wykonane jako prefabrykowane betonowe z osadnikiem na piasek o wys. do 1,0m i zasyfonowanym odpływem
żeliwnej skrzynki wpustu – uchylnej klasy D400,
prefabrykowanego piercienia odciążającego,
pierścień wyrównujący śr.0,50 m,
elementu przyłączeniowego śr.0,50m,
krążków pośrednich śr.0,50m,
dna osadnikowego śr.0,50m.
82 |  | Studzienki ściekowe uliczne betonowe o śr. 500 mm z osadnikiem i syfonem górnym | szt. | 2
wpusty deszczowe wykonane jako prefabrykowane betonowe z osadnikiem na piasek o wysokoci do 1,0m i z zasyfonowanym odpływem
Podstawowe parametry wpustu jezdniowo-krawężnikowego:
żeliwna skrzynka wpustu z wlotem bocznym (jezdniowo-krawężnikowy), kl. C 250 na zawiasach.
krążki pośrednie śr. 0,50 m,
element przyłączeniowy śr. 0,50m,
dna osadnikowego śr. 0,50m.
83 |  | Umocnienie terenu wokół włazu -Podsypka cementowo-piaskowa z zagęszczeniem ręcznym - 10 cm grubość warstwy po zagęszczeniu | m2 | 4
83' |  | Nawierzchnia z betonowej kostki brukowej gr. 8 cm | m2 | 4
84 |  | Próba szczelności kanałów rurowych o śr.nom. 200 mm | m | 15
Razem dział: Roboty montażowe
2.3 |  | Regulacje
85 |  | Regulacja pionowa studzienek dla włazów kanałowych - KS i KD - z montażem pierścieni odciążających w przypadku ich braku i wymianą pozostałych uszkodzonych elementów istniejących studni KS i KD | szt. | 5
86 |  | Regulacja armatury tj. zasuw wodocigowych wraz z wyposażeniem | szt. | 5
87 |  | Regulacja armatury tj. hydrantów wraz z wyposażeniem | szt. | 1
88 |  | Regulacja armatury tj. zasuw gazowych wraz z wyposażeniem | szt. | 2
Razem dział: Regulacje
Razem dział: KANALIZACJA DESZCZOWA - PRZYKANALIKI
3 | D-01.03.02 | ROBOTY TELETECHNICZNE
3.1 |  | .Przebudowa kabli SN ENEA
89 |  | Kopanie rowów dla kabli w sposób ręczny w gruncie kat. III | m3 | 13.9
90 |  | Zasypywanie rowów dla kabli wykonanych ręcznie w gruncie kat. III | m3 | 12.9
91 |  | Nasypanie warstwy piasku na dnie rowu kablowego | m | 24
92 |  | Układanie kabli 3 x NA2XS(F)2Y 150mm2 12/20KV w rowach kablowych ręcznie | m | 90
93 |  | Ułożenie rur grubościennych RHDPE -K 160mm w wykopie | m | 20
94 |  | Ułożenie rur zwykłych RHDPE 160mm w wykopie | m | 10
95 |  | Układanie kabli 3 x NA2XS(F)2Y 150mm2 12/20KV w rurach | m | 90
96 |  | Mufa kablowa przejsciowa SN | szt. | 4
97 |  | Badanie linii kablowej SN | odc. | 2
98 |  | Wywóz ziemi samochodami samowyładowczymi na odległość do 1 km grunt.kat. III | m3 | 1
99 |  | Wywóz ziemi samochodami samowyładowczymi - za każdy nast. 1 km | m3 | 14
Razem dział: .Przebudowa kabli SN ENEA
3.2 |  | .Demontaż kabli SN ENEA
100 |  | Odkopanie kabli w sposób ręczny w gruncie kat. III | m3 | 16
101 |  | Demontaż kabli wielożyłowych HAKnFtA 3x120 mm2 | m | 40
102 |  | Zasypywanie rowów dla kabli wykonanych ręcznie w gruncie kat. III | m3 | 16
103 |  | Transport materiałów z rozbiórki na magazyn wykonawcy - własność wykonawcy | t | 0.2
Razem dział: .Demontaż kabli SN ENEA
3.3 |  | Przebudowa kabli nn ENEA
104 |  | Kopanie rowów dla kabli w sposób ręczny w gruncie kat. III | m3 | 8.3
105 |  | Zasypywanie rowów dla kabli wykonanych ręcznie w gruncie kat. III | m3 | 7.3
106 |  | Nasypanie warstwy piasku na dnie rowu kablowego o szerokości do 0.4 m | m | 10
107 |  | Układanie kabli NAY2Y-J 4x150mm2 w rowach kablowych ręcznie | m | 14
108 |  | Ułożenie rur grubościennych RHDPE -K 160mm w wykopie | m | 21
109 |  | Układanie kabli NAY2Y-J 4x150mm2 w przepustach | m | 21
110 |  | Zarobienie na sucho końca kabla 4x150mn2 z tworzyw sztucznych | szt. | 2
111 |  | Mufy z tworzyw termokurczliwych - mufa przelotowa dla kabli nn 150mm2 | szt | 2
112 |  | Badanie linii kablowej N.N.- kabel 4-żyłowy | odc. | 1
113 |  | Wywóz ziemi samochodami samowyładowczymi na odległość określoną przez wykonawcę grunt.kat. III | m3 | 1
Razem dział: Przebudowa kabli nn ENEA
3.4 |  | Demontaż kabli nn ENEA
114 |  | Odkopanie kabli w sposób ręczny w gruncie kat. III | m3 | 14.4
115 |  | Demontaż kabli wielożyłowych YAKY 4x120mm2 | m | 30
116 |  | Zasypywanie rowów dla kabli wykonanych ręcznie w gruncie kat. III | m3 | 14.4
117 |  | Transport materiałów z rozbiórki na magazyn wykonawcy - własność wykonawcy | t | 0.2
Razem dział: Demontaż kabli nn ENEA
3.5 |  | Zabezpieczenie istniejących kabli nn i SN
118 |  | Odkopanie kabli w sposób ręczny w gruncie kat. III | m3 | 22.4
119 |  | Ułożenie rur grubościennych dzielonych RHDPE-D 160mm w wykopie | m | 22
120 |  | Ułożenie rur grubościennych dzielonych RHDPE -D 110mm w wykopie | m | 40
121 |  | Układanie istniejących kabli w rurze | m | 62
122 |  | Zasypywanie rowów dla kabli wykonanych ręcznie w gruncie kat. III | m3 | 22.4
Razem dział: Zabezpieczenie istniejących kabli nn i SN
3.6 |  | Zabezpieczenie urządzeń teletechnicznyc
123 | D-1.03.04 | Zabezpieczenie uzbrojenia osłonami dzielonymi 160 pod drogami i ulicami w gruncie kategorii III, liczba (warstw x rur w warstwie x rur w ciągu): 1x3x3 | m | 13
124 | D-1.03.04 | Regulacja wysokości studni | szt. | 10
Razem dział: Zabezpieczenie urządzeń teletechnicznyc
Razem dział: ROBOTY TELETECHNICZNE
4 |  | URZĄDZENIE ZIELENI
4.1 |  | Prace ziemne - agrotechniczne
125 |  | Oczyszczenie terenu z resztek gruzu, gruntu jałowego itp z wywozem samochodami na skłasdowisko - (własnośś wykonawcy) | m3 | 43.5
STD-09.01.01
126 |  | Rozścielenie ziemi urodzajnej ręczne z przerzutem na terenie płaskim | m3 | 40
STD-09.01.01
Razem dział: Prace ziemne - agrotechniczne
4.2 |  | Zieleń
127 |  | Sadzenie krzewów liściastych form naturalnych na terenie płaskim w gruncie kat. I-II bez zaprawy dołów; średnica/głębokość : 0.3 m wraz z pielęgnacją w okresie gwarancyjnym | szt. | 395
STD-09.01.01
128 | Wycena własna | Wyściółkowanie korą iglastą lub zrębkami drewna warstwą grub. 6 cm | m3 | 9.6
STD-09.01.01
Razem dział: Zieleń
4.3 |  | Mała architektura
129 | Wycena własna | Montaż płotka ze słupków stylizowanych na punktowych fundamentach betonowych połączonych łańcuchem | m | 27
STD-09.01.01
Razem dział: Mała architektura
Razem dział: URZĄDZENIE ZIELENI
5 |  | INNE
130 |  | Obsługa geodezyjna + inwentaryzacja powykonawcza | kpl. | 1
131 |  | Tymczasowa organizacja ruchu na czas trwania robót (projekt + wykonanie) | kpl. | 1
Razem dział: INNE
Wartość kosztorysowa robót netto
Podatek …..% VAT
Wartość kosztorysowa robót brutto
| ……………………………………………………………………………………………………. |  |  |  | ……………………….. data
podpisy osób upoważnionych