## kosztorys ofertowy
Inwestor: ZARZĄD DRÓG MIEJSKICH I KOMUNIKACJI PUBLICZNEJ W BYDGOSZCZY
KOSZTORYS OFERTOWY
„Budowa dróg dla rowerów w ciągu ulicy Grunwaldzkiej w Bydgoszczy” w ramach zadania "Przebudowa z rozbudową ulicy Grunwaldzkiej, na odcinku od ul. Kraszewskiego, do ronda Grunwaldzkiego oraz ul. Kruszwickiej i ronda Poznańskiego w Bydgoszczy wraz z budową infrastruktury dla ruchu rowerowego"
Lp. | Nr spec.techn. | Opis | Jedn. miary | Ilość | Cena | Wartość
[5 empty] | zł | zł
(5 x 6)
1 | 2 | 3 | 4 | 5 | 6 | 7
1 |  | ROBOTY DROGOWE
1.1 |  | I. ROBOTY PRZYGOTOWAWCZE - kod CPV 45111000-8
1 | STD-01.02.04 | Frezowanie nawierzchni bitumicznej pod nakładkę o gr. do 4 cm z wywozem materiału z rozbiórki na składowisko - (własność Inwestora) | m2 | 370
2 | STD-01.02.04 | Frezowanie nawierzchni bitumicznej o gr. 10 cm pod nakładkę z wywozem materiału z rozbiórki na składowisko Inwestora | m2 | 380
3 | STD-01.02.04 | Rozebranie nawierzchni chodnika z mas mineralno-bitumicznych gr. 5 cm mechanicznie wraz z odwozem materiału rozbiórkowego na składowisko - (własność Wykonawcy) | m2 | 1484
4 | STD-01.02.04 | Rozebranie podbudowy z kruszywa gr. 15 cm mechanicznie wraz z odwozem materiału rozbiórkowego na składowisko - (własność Wykonawcy) | m2 | 1484
5 | STD-01.02.04 | Ręczne rozebranie nawierzchni chodnika z kostki betonowej na podsypce cementowo-piaskowej wraz z odwozem materiału na magazyn inwestora ul.Witebska | m2 | 6152
6 | STD-01.02.04 | Rozebranie chodników i opasek z płyt betonowych o wymiarach 50x50x7 cm na podsypce cementowo-piaskowej wraz z odwozem materiału na odległośc określoną przez wykonawcę - własność wykonawcy | m2 | 1933
7 | STD-01.02.04 | Rozebranie chodników z płyt betonowych o wymiarach 35x35x5 cm na podsypce cementowo-piaskowej wraz z odwozem materiału j.w. | m2 | 1202
8 | STD-01.02.04 | Ręczne rozebranie nawierzchni zjazdów z kostki betonowej na podsypce cementowo-piaskowej wraz z odwozem materiału rozbiórkowego na magazyn Inwestora ul.Witebska | m2 | 850
9 | STD-01.02.04 | Rozebranie podbudowy zjazdu z betonu gr. 15 cm mechanicznie (pod w. wym. elementami) wraz z odwozem materiału rozbiórkowego na składowisko - (własność Wykonawcy) | m2 | 850
10 | STD-01.02.04 | Rozebranie nawierzchni jezdni KR1 z mas mineralno-bitumicznych gr. 9 cm mechanicznie wraz z odwozem materiału rozbiórkowego na składowisko - (własność Wykonawcy) | m2 | 1428
11 | STD-01.02.04 | Rozebranie podbudowy z kruszywa kamiennego gr. 25 cm mechanicznie wraz z odwozem materiału rozbiórkowego na składowisko - (własność Wykonawcy) | m2 | 1428
12 | STD-01.02.04 | Rozebranie nawierzchni zjazdów z betonu grub. 15 cm mechanicznie wraz z odwozem materiału rozbiórkowego na składowisko - (własność Wykonawcy) | m2 | 44
13 | STD-01.02.04 | Ręczne rozebranie nawierzchni zjazdu z kostki kamiennej na podsypce cementowo-piaskowej wraz z odwozem materiału rozbiórkowego na składowisko - (własność Inwestora) | m2 | 223
14 | STD-01.02.04 | Rozebranie podbudowy zjazdu z betonu gr. 15 cm mechanicznie (pod w. wym. elementami) wraz z odwozem materiału rozbiórkowego na składowisko - (własność Wykonawcy) | m2 | 223
15 | STD-01.02.04 | Rozebranie nawierzchni zjazdów z płyt drogowych betonowych sześciokątnych gr. 15 cm o spoinach wypełnionych zaprawą cementową wraz z odwozem materiału na odległość określoną przez wykonawcę - własność wykonawcy | m2 | 108
16 | STD-01.02.04 | Rozebranie nawierzchni jezdni KR4 z mas mineralno-bitumicznych gr. 10 cm mechanicznie wraz z odwozem materiału rozbiórkowego na składowisko - (własność Wykonawcy) | m2 | 6161
17 | STD-01.02.04 | Rozebranie podbudowy jezdni KR4 z kruszywa kamiennego gr. 22 cm mechanicznie wraz z odwozem materiału rozbiórkowego na składowisko - (własność Wykonawcy) | m2 | 6161
18 | STD-01.02.04 | Rozebranie krawężników kamiennych 15x30 cm na podsypce cementowo-piaskowej bez odwozu celem regulacji na zjazdach | m | 210
19 | STD-01.02.04 | Rozebranie krawężników kamiennych na podsypce cementowo-piaskowej wraz z odwozem materiału rozbiórkowego na inwestora | m | 140
20 | STD-01.02.04 | Rozebranie krawężników betonowych na podsypce cementowo-piaskowej wraz z odwozem na składowisko materiału rozbiórkowego - własność wykonawcy | m | 2550
21 | STD-01.02.04 | Rozebranie ław pod krawężniki z betonu wraz z odwozem materiału rozbiórkowego na składowisko - (własność Wykonawcy) | m3 | 159.5
22 | STD-01.02.04 | Rozebranie ścieków korytkowych systemu odwodnienia liniowego na podsypce cementowo-piaskowej wraz z odwozem materiału - (własność wykonawcy) | m | 64
23 | STD-01.02.04 | Rozebranie obrzeży trawnikowych o wymiarach 8x30 cm na podsypce piaskowej wraz z odwozem materiału na odległośc określoną przez wykonawcę - własność wykonawcy | m | 3440
1.2 |  | II. ROBOTY ZIEMNE - kod CPV 45111000-8
24 | STD-01.01.01 | Roboty pomiarowe przy liniowych robotach ziemnych - trasa dróg w terenie równinnym. | km | 2.5
25 | STD-02.01.01 | Mechaniczne zdjęcie warstwy ziemi zanieczyszczonej z istn. trawników o grub. warstwy 20 cm spycharkami | m3 | 2161
26 | STD-02.01.01 | Roboty ziemne wykonywane koparkami chwytakowymi w gr.kat. I-III w ziemi uprzednio zmag.w hałdach z wywozem urobku . (odwóz gruntu zanieczyszczonego) - własność Wykonawcy | m3 | 2161
27 | STD-02.01.01 | Wykonanie wykopów objętych korytowaniem koparkami chwytakowymi w gr.kat. III-IV z wywozem - własność Wykonawcy | m3 | 1955
28 | STD-02.01.01 | Wykopy wykonywane spycharkami w gr.kat. I-III | m3 | 2544
29 | STD-02.01.01 | Roboty ziemne wykonywane koparkami chwytakowymi w gr.kat. I-III w ziemi uprzednio zmag.w hałdach z wywozem (odwóz nadmiaru ziemi i gruntu zanieczyszczonego) - własność Wykonawcy | m3 | 2544
30 | STD-02.01.01 | Zakup i dowóz gruntu piaszczystego w nasypy konstrukcyjne po rozbiórkach z ukopu z załadunkiem koparkami przedsiębiernymi z odległości określonej przez wykonawcę | m3 | 300
31 | STD-02.01.01 | Wykonanie wykopów koparkami chwytakowymi pod projektowane trawniki po zdjęciu ziemi zanieczyszczonej | m3 | 603
32 | STD-02.03.01 | Formowanie i zagęszczanie nasypów z dowiezionego gruntu piaszczystego dostarczonego samochodami; | m3 | 903
33 | STD-02.01.01 | Wykonanie przekopów próbnych o szerokości 1,0 m i głębokości do 1,5 m o ścianach pionowych w gruntach suchych kat. III-IV - (6 przekopów) | m3 | 180
34 | STD-02.01.01 | Zasypywanie przekopów próbnych o ścianach pionowych o szerokości 1.0 m i głęb.do 1.5 m w gr.kat. I-III | m3 | 180
1.3 |  | III. KRAWĘŻNIKI I OBRZEŻA - kod CPV 45233000-9
35 | STD-08.01.01 | Ława pod krawężniki, oporniki i obrzeża betonowa C12/15 z oporem | m3 | 576.8
36 | STD-08.01.01 | Krawężniki betonowe wtopione bez ław o wymiarach 15x22 cm na podsypce cementowo-piaskowej 1:4 grub. 5 cm | m | 863
37 | STD-08.01.01 | Krawężniki betonowe wystające bez ław o wymiarach 15x30 cm bez ław na podsypce cementowo-piaskowej 1:4 grub. 5 cm | m | 1478
38 | STD-08.01.01 | Krawężniki betonowe wystające bez ław przy ścieku przykrawężnikowym o wymiarach 15x30 cm bez ław na podsypce cementowo-piaskowej 1:4 grub. 5 cm | m | 62
39 | STD-08.03.01 | Obrzeża betonowe w ściekach przykrawężnikowych o wymiarach 20x8 cm na podsypce cementowo-piaskowej 1:4 gr. 5 cm, spoiny wypełnione zaprawą cementową | m | 62
40 | STD-08.01.01 | Krawężniki betonowe bez ław o wymiarach 15x22 cm na podsypce cementowo-piaskowej 1:4 grub. 5 cm na zjeździe | m | 7
41 | STD-08.03.01 | Obrzeża betonowe przy zjeździe o wymiarach 20x8 cm na podsypce cementowo-piaskowej 1:4 gr. 5 cm, spoiny wypełnione zaprawą cementową | m | 7
42 | STD-08.03.01 | Obrzeża betonowe o wymiarach 30x8 cm na podsypce cementowo-piaskowej 1:4 gr. 5 cm, spoiny wypełnione zaprawą cementową | m | 6879
43 | STD-08.01.01 | Oporniki betonowe wtopione o wymiarach 12x25 cm na podsypce cementowo-piaskowej 1:4 grub, 5 cm | m | 1480
44 | STD-08.01.01 | Krawężniki kamienne wystający o wymiarach 15x30 cm bez ław na podsypce cementowo-piaskowej 1:4 grub. 5 cm uprzednio rozebrany bez materiału celem regulacji wysokościowej | m | 210
45 | STD-08.01.01 | Ława pod krawężniki i oporniki C12/15 zwykła | m3 | 25.76
46 | STD-08.03.01 | Wypełnienie szczelin przykrawężnikowych głębokości 7 cm i szerokości 1 cm masą zalewową tiksotropową | m | 450
1.4 |  | IV. NAWIERZCHNIA Z PODBUDOWĄ JEZDNI - kod CPV 45233000-9
47 | STD-04.01.01 | Profilowanie i zagęszczanie podłoża pod jezdnię wykonywane mechanicznie w gruncie kat. II-IV pod warstwy konstrukcyjne nawierzchni | m2 | 5833
48 | STD-04.02.01 | Warstwa podsypki piaskowej pod jezdnię KR1 wykonana i zagęszczona mechanicznie o gr.20 cm | m2 | 540
49 | STD-04.05.01 | Warstwa z mieszanki stabilizowanej cementem CBGM 0/11,2 kl. 3/4 gr.18 cm pod jezdnię KR4 - (wraz z powierzchnią pod krawężnikami) | m2 | 4813
50 | STD-04.04.02 | Warstwa podbudowy z kruszyw łamanych gr. 22 cm o uziarnieniu ciągłym 0/31,5 mm stabilizowanego mechanicznie pod jezdnię KR1 i KR4 | m2 | 5020
51 | STD-04.03.01 | Oczyszczenie mechaniczne nawierzchni drogowych nieulepszonych pod jezdnię KR1 i KR4 | m2 | 5020
52 | STD-04.03.01 | Skropienie emulsją nawierzchni drogowych w ilości 0,5-0,7 kg/m2 | m2 | 5020
53 | STD-04.07.01 | Podbudowa asfaltowa z AC 22P 35/50 gr. 10 cm pod jezdnię KR4 | m2 | 4480
54 | STD-04.03.01 | Oczyszczenie mechaniczne nawierzchni drogowych bitumicznych | m2 | 4480
55 | STD-04.03.01 | Skropienie emulsją nawierzchni drogowych w ilości 0,3-0,5 kg/m2 | m2 | 4480
56 | STD-05.03.05b | Warstwa wiążąca z mieszanek asfaltowych AC 16W35/50 o grubości 6 cm pod jezdnię KR4 | m2 | 4480
57 | STD-05.03.05b | Warstwa wiążąca nawierzchni jezdni KR1 z asfaltu AC 16 W 50/70 o grubości 5 cm | m2 | 540
58 | STD-04.03.01 | Oczyszczenie mechaniczne nawierzchni drogowych bitumicznych | m2 | 5020
59 | STD-04.03.01 | Skropienie emulsją nawierzchni drogowych w ilości 0,1-0,3 kg/m2 | m2 | 5020
60 | STD-05.03.13a | Warstwa ścieralna nawierzchni z SMA 11 PMB 45/80-65 o grubości 4 cm pod jezdnię KR4 wraz z uszczelnieniem taśmą bitumiczną szwów technologicznych | m2 | 4480
61 | STD-05.03.05a | Warstwa ścieralna nawierzchni z asfaltu AC 11 S 50/70 o grubości 4 cm pod jezdnię KR1 | m2 | 540
62 | STD-05.03.16 | Ułożenie siatki szklano-węglowej wzmacniającej nawierzchnię bitumiczną - (wg. opisu technicznego) | m2 | 405
63 | STD-04.03.01 | Oczyszczenie mechaniczne nawierzchni drogowych bitumicznych pod nakładki na KR4 i skropienie emulsją asfaltową w il.0.3-0.5kg/m2 | m2 | 380
64 | STD-05.03.05b | Warstwa wiążąca z mieszanek asfaltowych AC 16W35/50 o grubości 6 cm pod nakładkę (po sfrezowaniu 10 cm) | m2 | 380
65 | STD-04.03.01 | Oczyszczenie mechaniczne nawierzchni drogowych bitumicznych i kropienie emulsją nawierzchni drogowych w ilości 0,1-0,3 kg/m2 | m2 | 750
66 | STD-05.03.13a | Warstwa ścieralna nawierzchni z SMA 11 PMB 45/80-65 o grubości 4 cm pod nakładkami w jezdni wraz z uszczelnieniem taśmą bitumiczną szwów technologicznych | m2 | 750
67 | STD-04.06.01b | Podbudowa ścieku przykrawężnikowego betonowa C8/10 gr.10 cm pielęgnowane piaskiem i wodą | m2 | 13
68 | STD-05.03.23 | Nawierzchnia ścieku przykrawężnikowego z kostki brukowej betonowej szarej 20x20x8 cm na podsypce cementowo-piaskowej 1:4 grub. 3 cm | m2 | 13
69 | STD-04.02.01 | Warstwa podsypki piaskowej pod parkingi wykonana i zagęszczona mechanicznie o gr.15 cm | m2 | 480
70 | STD-04.04.02 | Podbudowy parkingów z kruszyw łamanych gr. 20 cm o uziarnieniu ciągłym 0/31,5 mm stabilizowanego mechanicznie | m2 | 480
71 | STD-05.03.23 | Wykonanie nawierzchni zatoki postojowej z kostki brukowej betonowej szarej typu podwójne "T" grub.8 cm na podsypce cementowo-piaskowej 1:4 grub. 3 cm | m2 | 480
1.5 |  | V. ZATOKI AUTOBUSOWE - kod CPV 45233000-9
72 | STD-04.01.01 | Profilowanie i zagęszczanie podłoża wykonywane mechanicznie w gruncie kat. II-IV pod warstwy konstrukcyjne nawierzchni | m2 | 655
73 | STD-04.05.01 | Warstwa z mieszanki stabilizowanej cementem CBGM 0/11,2 kl. 1,5/2,0 gr.18 cm pod zatoki - (wraz z powierzchnią pod krawężnikami) | m2 | 655
74 | STD-04.04.02 | Warstwa dolna podbudowy z kruszywa łamanego gr. 25 cm o uziarnieniu ciągłym 0/63 mm stabilizowanego mechanicznie pod zatoki | m2 | 655
75 | STD-04.04.02 | Warstwa górna podbudowy zatok z kruszyw łamanych gr. 20 cm o uziarnieniu ciągłym 0/31,5 mm stabilizowanego mechanicznie | m2 | 540
76 | STD-04.06.01b | Warstwa betonowa C16/20 gr.5 cm pielęgnowana piaskiem i wodą pod zatoki | m2 | 540
77 | STD-05.03.01 | Nawierzchnie zatok z kostki kamiennej o wysokości 15/17 cm z wypełnieniem szczelin żywicą epoksydową z piaskiem kwarcowym do 2/3 głębokości | m2 | 540
1.6 |  | VI. CHODNIKI I ŚCIEŻKA ROWEROWA - kod CPV 45233000-9
78 | STD-04.01.01 | Profilowanie i zagęszczanie podłoża wykonywane mechanicznie w gruncie kat. II-IV pod warstwy konstrukcyjne nawierzchni | m2 | 14857
79 | STD-04.02.01 | Warstwa podsypki piaskowej pod ścieżki i chodniki oraz margines staromiejski wykonana i zagęszczona mechanicznie o gr.10 cm | m2 | 14677
80 | STD-04.02.01 | Warstwa podsypki piaskowej pod wzmocnienie ścieżki na zjazdach wykonana i zagęszczona mechanicznie o gr.15 cm | m2 | 130
81 | STD-04.04.02 | Podbudowa ścieżki i chodników z kruszyw łamanych gr. 15 cm o uziarnieniu ciągłym 0/31,5 mm stabilizowanego mechanicznie | m2 | 14677
82 | STD-04.04.02 | Warstwa podbudowy z kruszyw łamanych gr. 22 cm o uziarnieniu ciągłym 0/31,5 mm stabilizowanego mechanicznie pod wzmocnienie ścieżki na zjazdach | m2 | 130
83 | STD-04.03.01 | Oczyszczenie mechaniczne nawierzchni drogowych nieulepszonych pod ścieżki rowerowe | m2 | 5889
84 | STD-04.03.01 | Skropienie emulsją nawierzchni drogowych w ilości 0,5-0,7 kg/m2 | m2 | 5889
85 | STD-05.03.05b | Warstwa wiążąca nawierzchni ścieżki na wzmocnieniu z asfaltu AC 16 W 50/70 o grubości 5 cm | m2 | 130
86 | STD-04.03.01 | Oczyszczenie mechaniczne nawierzchni drogowych bitumicznych i skropienie emulsją nawierzchni drogowych w ilości 0,1-0,3 kg/m2 | m2 | 130
87 | STD-05.03.05a | Warstwa ścieralna ścieżki rowerowej z asfaltu AC 8 S 50/70 o grubości 5 cm | m2 | 5889
88 | STD-08.02.01 | Chodniki z płyt betonowych szarych o wymiarach 50x50x7 cm na podsypce cementowo-piaskowej 1:4 grub. 4 cm | m2 | 6254
89 | STD-05.03.23 | Ułożenie płytek o wym. 30x30 cm z polimerobetonu z wypustkami gr. 8 cm koloru żółtego na podsypce cementowo-piaskowej 1:4 gr. 3 cm na pasach ostrzegawczych | m2 | 72
90 | STD-05.03.23 | Ułożenie płytek o wym. 30x30 cm z polimerobetonu ryflowane gr. 8 cm koloru żółtego na podsypce cementowo-piaskowej 1:4 gr. 3 cm na pasach kierujących | m2 | 150
91 | STD-05.03.23 | Nawierzchnia marginesów ostrzegawczych z kostki brukowej betonowej szlachetnej żółtej płukanej o wym. 10x10 grubości 8 cm na podsypce cementowo-piaskowej 1:4 grub. 3 cm | m2 | 1212
92 | STD-05.03.23 | Wypełnienie chodnika z kostki brukowej betonowej szarej grubości 8 cm (typu "Starobruk") na podsypce cementowo-piaskowej 1:4 grub. 3 cm | m2 | 1230
93 | STD-04.06.01b | Podbudowa ścieku (w chodniku S i S') betonowa C8/10 gr.12 cm pielęgnowane piaskiem i wodą | m2 | 50
94 | STD-05.03.23 | Nawierzchnia ścieku w chodniku ( S) z kostki brukowej betonowej szarej 20x10x6 cm na podsypce cementowo-piaskowej 1:4 grub. 3 cm - (z nowych materiałów) | m2 | 7
95 | STD-05.03.23 | Nawierzchnia ścieku w chodniku ( S' ) z kostki brukowej betonowej szarej 20x10x8 cm na podsypce cementowo-piaskowej 1:4 grub. 3 cm - (kostka z odzysku uprzednio rozebrana) | m2 | 43
1.7 |  | VII. ZJAZDY - kod CPV 45233000-9
96 | STD-04.01.01 | Profilowanie i zagęszczanie podłoża wykonywane mechanicznie w gruncie kat. II-IV pod warstwy konstrukcyjne nawierzchni | m2 | 1420
97 | STD-04.02.01 | Warstwa podsypki piaskowej pod zjazdy typu lekkiego wykonana i zagęszczona mechanicznie o gr.10 cm | m2 | 960
98 | STD-04.02.01 | Warstwa podsypki piaskowej na zjazdach typu ciężkiego wykonana i zagęszczona mechanicznie o gr.15 cm | m2 | 460
99 | STD-04.04.02 | Podbudowa zjazdów z kruszyw łamanych gr. 15 cm o uziarnieniu ciągłym 0/31,5 mm stabilizowanego mechanicznie pod zjazdami itypu lekkiego | m2 | 960
100 | STD-04.04.02 | Warstwa podbudowy z kruszyw łamanych gr. 22 cm o uziarnieniu ciągłym 0/31,5 mm stabilizowanego mechanicznie pod zjazdy typu ciężkiego | m2 | 460
101 | STD-05.03.23 | Nawierzchnia z kostki brukowej drobnowymiarowej betonowej czarnej typu podwójne "T" grubości 8 cm na podsypce cementowo-piaskowej 1:4 grub. 3 cm pod zjazdy typu lekkiego i ciężkiego | m2 | 1420
1.8 |  | VIII. ROBOTY TOROWE - kod CPV 45233000-9
102 | STD-01.02.04 | Rozebranie płyt betowych pełnych w torowisku wraz z odwozem materiału - własność wykonawcy | m2 | 140
103 | STD-10.04.01 | Podbudowa z kruszywa łamanego gr. 25 cm o uziarnieniu 31,5/50 mm stabilizowanego mechanicznie pod chodnik i ścieżkę na przejściu przez tory | m2 | 140
104 | STD-10.04.01 | Regulacja położenia torów o szer. 1000 mm na tłuczniu z podbijaniem podkładów podbijarka przy rozstawie 67 cm | km | 0.06
105 | STD-10.04.01 | Ręczne wykonanie zasypki torowiska z tłucznia grub. 15 cm | m3 | 35
106 | STD-10.04.01 | Nawierzchnia z płyt żelbetowych EPT w torowiskach tramwajowych o preświcie 1000mmm, linia dwutorowa (na podsypce cem.-piaskowej gr.4cm) | m3 | 140
Razem dział: ROBOTY DROGOWE
2 |  | ORGANIZACJA RUCHU
2.1 |  | OZNAKOWANIE PIONOWE
107 | STD-07.02.01 | Zdjęcie istniejących tablic znaków drogowych wraz z odwozem zbędnych na składowisko - (własność Inwestora) | szt. | 190
108 | STD-07.02.01 | Demontaż istniejących słupków do znaków wraz z odwozem na składowisko - (własność Inwestora) | szt. | 105
109 | STD-07.02.01 | Ustawienie nowych słupków z rur stalowych | szt. | 120
110 | STD-07.02.01 | Montaż nowych konstrukcji wsporczych dla tablic z rur stalowych zespawanych | szt. | 6
111 | STD-07.02.01 | Montaż tablic znaków na nowych miejscach uprzednio zdemontowanych - z odzysku | szt. | 112
112 | STD-07.02.01 | Pionowe znaki drogowe - znaki ostrzegawcze A-7 małe na folii odblaskowej - 2 generacji | szt. | 6
113 | STD-07.02.01 | Pionowe znaki drogowe - znaki ostrzegawcze A-24 mały na folii odblaskowej - 1 generacji | szt. | 2
114 | STD-07.02.01 | Pionowe znaki drogowe - znaki zakazu B-2 mały na folii odblaskowej - 1 gener. | szt. | 2
115 | STD-07.02.01 | Pionowe znaki drogowe - znaki zakazu B-2 mini na folii odblaskowej - 1 gener. | szt. | 1
116 | STD-07.02.01 | Pionowe znaki drogowe - znaki zakazu B-9 mały na folii odblaskowej - 1 gener. | szt. | 1
117 | STD-07.02.01 | Pionowe znaki drogowe - znaki zakazu B-20 średni na folii odblaskowej - 2 gener. | szt. | 2
118 | STD-07.02.01 | Pionowe znaki drogowe - znaki nakazu C-2 mały na folii odblaskowej - 3 generacji | szt. | 3
119 | STD-07.02.01 | Pionowe znaki drogowe - znaki nakazu C-13 mini na folii odblaskowej - 1 generacji | szt. | 9
120 | STD-07.02.01 | Pionowe znaki drogowe - znaki nakazu C-13a mini na folii odblaskowej - 1 generacji | szt. | 9
121 | STD-07.02.01 | Pionowe znaki drogowe - znaki nakazu C-13/16 mini na folii odblaskowej - 1 generacji | szt. | 23
122 | STD-07.02.01 | Pionowe znaki drogowe - znaki nakazu C-16/13 mini na folii odblaskowej - 1 generacji | szt. | 17
123 | STD-07.02.01 | Pionowe znaki drogowe - znaki nakazu C-16 mini na folii odblaskowej - 2 generacji | szt. | 1
124 | STD-07.02.01 | Pionowe znaki drogowe - znaki informacyjne D-1 mini na folii odblaskowej - 1 generacji | szt. | 1
125 | STD-07.02.01 | Pionowe znaki drogowe - znaki informacyjne D-3 średni na folii odblaskowej - 1 generacji | szt. | 1
126 | STD-07.02.01 | Pionowe znaki drogowe - znaki informacyjne D-6a mały na folii odblaskowej - 2 generacji | szt. | 10
127 | STD-07.02.01 | Pionowe znaki drogowe - znaki informacyjne D-6b średni na folii odblaskowej - 2 generacji | szt. | 40
128 | STD-07.02.01 | Pionowe znaki drogowe - znaki informacyjne D-15 średni na folii odblaskowej - 1 generacji | szt. | 8
129 | STD-07.02.01 | Pionowe znaki drogowe - znaki informacyjne D-18 średni na folii odblaskowej - 1 generacji | szt. | 4
130 | STD-07.02.01 | Pionowe znaki drogowe - znaki informacyjne D-18 mini na folii odblaskowej - 1 generacji | szt. | 2
131 | STD-07.02.01 | Pionowe znaki drogowe - znaki informacyjne D-40 mini na folii odblaskowej - 1 generacji | szt. | 4
132 | STD-07.02.01 | Pionowe znaki drogowe - znaki informacyjne D-41 mini na folii odblaskowej - 1 generacji | szt. | 2
133 | STD-07.02.01 | Pionowe znaki drogowe - znaki uzupełniające F-10 - 1 generacji | szt. | 2
134 | STD-07.02.01 | Pionowe znaki drogowe - znaki uzupełniające F-11 - 1 generacji | szt. | 2
135 | STD-07.02.01 | Pionowe znaki drogowe - tabliczki do znaków drogowych T-3a, T-22, T-27 na folii odblaskowej - 1 generacji | szt. | 11
136 | STD-07.02.01 | Pionowe znaki drogowe - tabliczki do znaków drogowych T- (Parkowanie równoległe) na folii odblaskowej - 1 generacji | szt. | 5
2.2 |  | OZNAKOWANIE POZIOME
137 | STD-07.01.01 | Oczyszczenie powierzchni asfaltowej ze starego oznakowania poziomego | m2 | 485.7
138 | STD-07.01.01 | Oznakowanie poziome nawierzchni bitumicznych - za pomocą mas chemoutwardzalnych grubowarstwowe | m2 | 1759.9
139 | STD-07.01.01 | Oznakowanie poziome jezdni w technice cienkowarstwowej za pomocą mas chemoutwardzalnych | m2 | 131.74
2.3 |  | URZĄDZENIA BEZPIECZEŃSTWA RUCHU
140 | STD-07.02.01 | Demontaż istniejących słupków blokujących U-12c wraz z odwozem zbędnych na składowisko - (własność Inwestora) | szt. | 136
141 | STD-07.02.01 | Rozebranie wygrodzeń zabezpieczających wraz z odwozem na składowisko - (własność Inwestora) | m | 90
142 | STD-07.02.01 | Ustawienie słupków blokujących U-12c uprzednio zdemontowanych - bez M | szt. | 95
143 | STD-07.05.01 | Wykonanie i ustawienie poręczy ochronnych sztywnych rurowych (długości 2,0 m) z paskami folii odblaskowej | m | 92
144 | STD-07.02.01 | Ustawienie kompletu znaku aktywnego D-6b-typu SIGN FLASH | szt | 4
Razem dział: ORGANIZACJA RUCHU
3 |  | KANALIZACJA DESZCZOWA I PRZYKANALIKI
3.1 |  | ROBOTY ZIEMNE
145 | STD-03.02.01 | Wykopy oraz przekopy wykonywane koparkami przedsiębiernymi 0.25 m3 na odkład w gruncie kat.III | m3 | 569.43
146 | STD-03.02.01 | Ręczne wykopy ciągłe lub jamiste ze skarpami o szer.dna do 1.5 m i głębok.do 1.5m ze złożeniem urobku na odkład (kat.gr.III) | m3 | 63.27
147 | STD-03.02.01 | Pełne umocnienie pionowych ścian wykopów liniowych o głęb.do 3m profilami stalowymi w gruntach nawodnionych kat.III-IV wraz z rozbiórką | m2 | 1265.4
148 | STD-03.02.01 | Podłoża pod kanały i obiekty z materiałów sypkich gr. 10 cm | m3 | 26
149 | STD-03.02.01 | Obsypka filtracyjna z piasku w gotowym suchym wykopie z gotowego kruszywa | m3 | 122.09
150 | STD-03.02.01 | Zasypywanie wykopów spycharkami z przemieszczeniem gruntu na odległość do 10 m w gruncie kat. I-III | m3 | 372.8
151 | STD-03.02.01 | Zasypywanie wykopów liniowych o ścianach pionowych głębokości do 1.5 m i szerokości 0.8-1.5 m; kat. gr. III-IV | m3 | 63.27
152 | STD-03.02.01 | Zagęszczenie nasypów ubijakami mechanicznymi; grunty sypkie kat. I-III | m3 | 436.07
153 | STD-03.02.01 | Roboty ziemne wykonywane koparkami przedsiębiernymi 0.25 m3 w ziemi kat. IV uprzednio zmagazynowanej w hałdach z transportem urobku samochodami samowyładowczymi na odległość 10 km | m3 | 196.63
154 | STD-03.02.01 | Montaż i demontaż konstrukcji podwieszeń kabli energetycznych i telekomunikacyjnych typu lekkiego o rozpiętości elementu 4.0 m | kpl. | 24
155 | STD-03.02.01 | Montaż rur zabezpieczajacych dwudzielne o śr. do 160mm | m | 48
156 | STD-03.02.01 | Montaż i demontaż konstrukcji podwieszeń rurociągów i kanałów o rozpiętości elementu 4.0 m | kpl. | 10
3.2 |  | ROBOTY MONTAŻOWE
157 | STD-03.02.01 | Demontaż rurociągu kd o średnicy nominalnej 200 mm | m | 72.5
158 | STD-03.02.01 | Demontaż studzienek ściekowych ulicznych betonowych o śr. 500 mm z osadnikiem | kpl. | 16
159 | STD-03.02.01 | Kanały z rur PVC-U SN8-ścianla lita kanalizacji zewnętrznej kielichowe o śr. 200/5,9mm (kanał) | m | 92
160 | STD-03.02.01 | Kanały z rur PVC-U SN8-ścianla lita kanalizacji zewnętrznej kielichowe o śr. 200/5,9mm (przykanaliki = 25szt) | m | 160
161 | STD-03.02.01 | Odgałęzienie siodłowe śr. 500/200mm | wcin. | 1
162 | STD-03.02.01 | Odgałęzienie siodłowe śr. 400/200mm | wcin. | 1
163 | STD-03.02.01 | Podstawa studni betonowa B-12/15 | m3 | 2.31
164 | STD-03.02.01 | Studnie z kręgów żelbetonowych o śr. 1200 mm Podstawa studni sr. 1200/1180 z element monolityczny C35/45-1szt Kineta z betonu wodoszczelnego Kręgi żelbetonowe kl. C35/45 śr. 1200/500mm = 4szt Pierścień odciążający żelbetowa kl. C35/45 -1200 Płyta pokrywowa żelbetowa kl. C35/45 -1200/600 Właz żeliwny typ D400 z uzgodnionym logo i naoisem "KANALIZACJA DESZCZOWA BYDGOSZCZ". Głębokość osadzenia pokrywy w korpusie żeliwnym - 50mm | stud. | 10
165 | STD-03.02.01 | Studzienki kanalizacyjne systemowe z tworzywa sztucznego o śr. 600 mm h=1,5m kineta dn 600 rura karbowana prefabrykowny betonowy pierścień odciążający 1200/600 Właz żeliwny typ D400 | szt. | 3
166 | STD-03.02.01 | Studzienki ściekowe z gotowych elementów betonowe o śr. 500 mm z osadnikiem wpusty deszczowe wykona jako prefabrykowane betonowe z osadnikiem na piasek o wys. do 1,0m żeliwnej skrzynki wpustu – uchylnej kl. D400 i h=150mm prefabrykowanego pierścienia odciążająjcego, krążków pośrednich śr.0,50 m, elementu przyłączeniowego śr.0,50m, krążków pośrednich śr.0,50m, dna osadnikowego śr.0,50m | szt. | 14
167 | STD-03.02.01 | Studzienki ściekowe uliczne betonowe o śr. 500 mm z osadnikiem i syfonem wpusty deszczowe wykona jako prefabrykowane betonowe z osadnikiem na piasek o wys. do 1,0m i zasyfonowanym odpływem żeliwnej skrzynki wpustu – uchylnej kl.D400 i h=150mm dna osadnikowego śr.0,50m. krążków pośrednich śr.0,50m, elementu przyłączeniowego śr.0,50m, krążków pośrednich śr.0,50 m, prefabrykowanego pierścienia odciążającego, | szt. | 11
168 | STD-03.02.01 | Studzienki ściekowe uliczne betonowe o śr. 500 mm z osadnikiem i syfonem wpusty deszczowe wykona jako prefabrykowane betonowe z osadnikiem na piasek o wysokoci do 1,0m i zasyfonowanym odpływem Podstawowe parametry wpustu jezdniowo-krawężnikowy: żeliwna skrzynka wpustu z wlotem bocznym, kl. C 250 na zawiasach. krążki pośrednie śr. 0,50 m, element przyłączeniowy śr. 0,50m, dna osadnikowego śr. 0,50m. | szt. | 2
169 | STD-03.02.01 | Umocnienie terenu wokół włazu - 0.6m od krawędzi włazu. Podsypka cementowo-piaskowa z zagęszczeniem ręcznym - 10 cm grubość warstwy po zagęszczeniu | m2 | 20.1
170 | STD-03.02.01 | Nawierzchnia z betonowej kostki brukowej gr. 8 cm | m2 | 20.1
171 | STD-03.02.01 | Próba szczelności kanałów rurowych o śr.nom. 200 mm | m | 252
3.3 |  | INSTALACJA HP -Roboty ziemne
172 | STD-03.02.01 | Wykopy oraz przekopy wykonywane koparkami przedsiębiernymi 0.25 m3 na odkład w gruncie kat.III | m3 | 28.16
173 | STD-03.02.01 | Ręczne wykopy ciągłe lub jamiste ze skarpami o szer.dna do 1.5 m i głębok.do 1.5m ze złożeniem urobku na odkład (kat.gr.III) | m3 | 7.04
174 | STD-03.02.01 | Pełne umocnienie pionowych ścian wykopów liniowych o głęb.do 3m profilami stalowymi w gruntach nawodnionych kat.III-IV wraz z rozbiórką | m2 | 68
175 | STD-03.02.01 | Podłoża pod kanały i obiekty z materiałów sypkich gr. 10 cm | m3 | 1.04
176 | STD-03.02.01 | Obsypka filtracyjna z piasku w gotowym suchym wykopie z gotowego kruszywa | m3 | 3.12
177 | STD-03.02.01 | Zasypywanie wykopów spycharkami z przemieszczeniem gruntu na odległość do 10 m w gruncie kat. I-III | m3 | 24
178 | STD-03.02.01 | Zasypywanie wykopów liniowych o ścianach pionowych głębokości do 1.5 m i szerokości 0.8-1.5 m; kat. gr. III-IV | m3 | 7.04
179 | STD-03.02.01 | Zagęszczenie nasypów ubijakami mechanicznymi; grunty sypkie kat. I-III | m3 | 31.04
180 | STD-03.02.01 | Roboty ziemne wykonywane koparkami przedsiębiernymi 0.25 m3 w ziemi kat. IV uprzednio zmagazynowanej w hałdach z transportem urobku samochodami samowyładowczymi na odległość 10 km | m3 | 4.16
181 | STD-03.02.01 | Montaż konstrukcji podwieszeń kabli energetycznych i telekomunikacyjnych typu lekkiego o rozpiętości elementu 4.0 m | kpl. | 4
182 | STD-03.02.01 | Montaż rur zabezpieczajacych dwudzielne o śr. do 160mm | m | 8
183 | STD-03.02.01 | Demontaż konstrukcji podwieszeń kabli energetycznych i telekomunikacyjnych typu lekkiego o rozpiętości elementu 4.0 m | kpl. | 4
3.4 |  | INSTALACJA HP - Roboty montażowe
184 | STD-03.02.01 | Demontaż hydrantu podziemnego o średnicy nominalnej 80 mm | kpl. | 3
185 | STD-03.02.01 | Montaż rurociągów z rur polietylenowych PE100 SDR 17 PN10 o śr. 90/5,4 mm | m | 6
186 | STD-03.02.01 | Kształteki ciśnieniowe PE, PEHD o połączeniach zgrzewano-kołnierzowych (tuleje kołnierzowe na luźny kołnierz) o śr.zewnętrznej 90/80 mm | szt | 1
187 | STD-03.02.01 | Trójniki żeliwne ciśnieniowe kołnierzowe o śr. 80 mm | szt. | 3
188 | STD-03.02.01 | Kształtki żeliwne ciśnieniowe kołnierzowe o śr. 80 mm | szt. | 2
189 | STD-03.02.01 | Hydranty pożarowe podziemne o śr. 80 mm | kpl. | 3
190 | STD-03.02.01 | Bloki oporowe o objętości do 1.5 m3 - elementy betonowe | m3 | 0.06
191 | STD-03.02.01 | Podsypka cementowo-piaskowa z zagęszczeniem ręcznym - 10 cm grubość warstwy po zagęszczeniu | m2 | 4.71
192 | STD-03.02.01 | Obudowa zasuwy z kostki brukowej gr. 6 cm | m2 | 4.71
193 | STD-03.02.01 | Oznakowanie trasy rurociągu ułożonego w ziemi taśmą z wtopionym drutem DY Cu6 | m | 8
194 | STD-03.02.01 | Jednokrotne płukanie sieci wodociągowej o śr. nominalnej do 150 mm | odc.200m | 0.04
195 | STD-03.02.01 | Dezynfekcja rurociągów sieci wodociągowych o śr.nominalnej do 150 mm | odc.200m | 0.04
196 | STD-03.02.01 | Próba wodna szczelności sieci wodociągowych z rur PE, PEHD o śr.nominalnej 90-110 mm | 200m -1 prób. | 0.04
3.5 |  | REGULACJA OSADZENIA ISTN. WŁAZÓW STUDZIENEK REWIZYJNYCH, ARMATURY WODOCIĄGOWEJ I GAZOWEJ
197 | STD-03.02.01 | Wykonanie regulacji pionowej studni kanalizacji sanitarnej, w tym wymiana uszkodzonych elementów studni oraz w przypadku braku pierściani odciążających, montaż ich na studniach, gdzie ze względu na ich brak jest niezbędne | szt. | 45
198 | STD-03.02.01 | Wykonanie regulacji pionowej studni kanalizacji deszczowej, w tym wymiana uszkodzonych elementów studni oraz w przypadku braku pierściani odciążających, montaż ich na studniach, gdzie ze względu na ich brak jest niezbędne | szt. | 35
199 | STD-03.02.01 | Wykonanie regulacji pionowej armatury na sieci wodociągowej z ewentualną wymianą skrzynek zasuw w przypadku stwierdzenia ich uszkodzenia lub niewłaściwych parametrów | szt. | 160
200 | STD-03.02.01 | Wykonanie regulacji pionowej armatury na sieci hydrantowej z ewentualną wymianą skrzynek zasuw w przypadku stwierdzenia ich uszkodzenia lub niewłaściwych parametrów | szt. | 19
201 | STD-03.02.01 | Wykonanie regulacji pionowej armatury na sieci gazowej z ewentualną wymianą skrzynek zasuw w przypadku stwierdzenia ich uszkodzenia lub niewłaściwych parametrów | szt. | 55
Razem dział: KANALIZACJA DESZCZOWA I PRZYKANALIKI
4 |  | OŚWIETLENIE
4.1 |  | ZASILANIE OŚWIETLENIA - RONDO GRUNWALDZKIE (od Kraszewskiego do Granicznej)
202 | STD-07.07.01 | Montaż- szafy oświetleniowej 6-obwodowej wraz z fundamentem-lokalizacja tymczasowa | kpl. | 1
203 | STD-07.07.01 | Demontaż szafki oświetleniowej tymczasowej wraz z fundamentem | szt | 1
204 | STD-07.07.01 | Montaż- szafy oświetleniowej 6-obwodowej wraz z fundamentem-lokalizacja docelowa | kpl. | 1
205 | STD-07.07.01 | Układanie kabli typu YAKY 4x35mm2 w rowach kablowych ręcznie | m | 15
206 | STD-07.07.01 | Układanie kabli YAKY 4x35mm2 w szafie i złączu | m | 5
207 | STD-07.07.01 | Zarobienie na sucho końca kabla YAKY 4x35mn2 z tworzyw sztucznych | szt. | 2
208 | STD-07.07.01 | Badanie linii kablowej N.N.- kabel 4-żyłowy | odc. | 1
4.2 |  | BUDOWA OŚWIETLENIA ZDMiKP - - Grunwaldzka (od Kraszewskiego do Granicznej)
209 | STD-07.07.01 | Kopanie rowów dla kabli w sposób ręczny w gruncie kat. III | m3 | 67.44
210 | STD-07.07.01 | Zasypywanie rowów dla kabli wykonanych ręcznie w gruncie kat. III | m3 | 49.12
211 | STD-07.07.01 | Nasypanie warstwy piasku na dnie rowu kablowego o szerokości do 0.4 m | m | 458
212 | STD-07.07.01 | Układanie kabli typu YKY 5x16mm2 w rowach kablowych ręcznie | m | 260
213 | STD-07.07.01 | Montaż taśmy w wykopie o głębokości do 0.6 m; kat.gruntu III | m | 324
214 | STD-07.07.01 | Przecisk rura RHDPEp-M 110 | m | 12
215 | STD-07.07.01 | Ułożenie rur RHDPE 110mm w wykopie | m | 52
216 | STD-07.07.01 | Układanie kabli YKY 5x16mm2 w przepustach i słupach | m | 82
217 | STD-07.07.01 | Montaż kabli typu YKY 4x2,5 mm2 do opraw oświetleniowych 18m/op | kpl.przew. | 16
218 | STD-07.07.01 | Montaż i stawianie masztów oświetleniowych h=16m wraz z fundamentem prefabrykowanym | szt. | 4
219 | STD-07.07.01 | Montaż głowicy czteroramiennej na maszcie | szt. | 4
220 | STD-07.07.01 | Montaż opraw LED o mocy 113W na wysięgniku | szt. | 16
221 | STD-07.07.01 | Złącze kablowe izolowane pojed. z wkładka bezpiecznikową 6A we wnęce słupa | szt. | 16
222 | STD-07.07.01 | Złącze kablowe zerowe we wnęce słupa | szt. | 16
223 | STD-07.07.01 | Zarobienie na sucho końca kabla YKY 5x16 mm2 z tworzyw sztucznych | szt. | 10
224 | STD-07.07.01 | Badanie linii kablowej N.N.- kabel 5-żyłowy | odc. | 5
225 | STD-07.07.01 | Badania i pomiary instalacji uziemiającej (pierwszy pomiar) | szt. | 2
226 | STD-07.07.01 | Pomiary natężenia oświetlenia - pierwszy kpl. 5 pomiarów dok.na stanowisku | kpl.pom. | 2
227 | STD-07.07.01 | Pomiary natężenia oświetlenia - każdy dalszy kpl.pomiarów dok.na tym samym stanowisku | kpl.pom. | 5
228 | STD-07.07.01 | Wywóz nadmiaru ziemi gr. kat. III na odl. określoną przez wykonawcę | m3 | 18.32
4.3 |  | BUDOWA OŚWIETLENIA ZDMiKP - Grunwaldzka (od Granicznej do Ronda Grunwaldzkiego)
229 | STD-07.07.01 | Kopanie rowów dla kabli w sposób ręczny w gruncie kat. III | m3 | 189.36
230 | STD-07.07.01 | Zasypywanie rowów dla kabli wykonanych ręcznie w gruncie kat. III | m3 | 138.4
231 | STD-07.07.01 | Nasypanie warstwy piasku na dnie rowu kablowego o szerokości do 0.4 m | m | 1274
232 | STD-07.07.01 | Układanie kabli typu YKY 5x16mm2 w rowach kablowych ręcznie | m | 758
233 | STD-07.07.01 | Montaż taśmy w wykopie o głębokości do 0.6 m; kat.gruntu III | m | 910
234 | STD-07.07.01 | Ułożenie rur grubościennych RHDPE -k 110mm w wykopie | m | 72
235 | STD-07.07.01 | Ułożenie rur RHDPE 110mm w wykopie | m | 80
236 | STD-07.07.01 | Układanie kabli YKY 5x16mm2 w przepustach i słupach | m | 188
237 | STD-07.07.01 | Montaż kabli typu YKY 4x2,5 mm2 do opraw oświetleniowych 11m/op | kpl | 19
238 | STD-07.07.01 | Montaż i stawianie słupów oświetleniowych wraz z fundamentem prefabrykowanym | szt. | 18
239 | STD-07.07.01 | Montaż wysięgników jednoramiennych stalowych ocynkowanych - wysokość 0,5, wysięg 1,0m, kąt 5 | szt. | 17
240 | STD-07.07.01 | Montaż wysięgników dwuramiennych stalowych ocynkowanych - wysokość 0,5, wysięg 1,0m, kąt 5 | szt. | 1
241 | STD-07.07.01 | Montaż opraw LED o mocy 87W na wysięgniku | szt. | 19
242 | STD-07.07.01 | Złącze kablowe izolowane pojed. z wkładka bezpiecznikową 6A we wnęce słupa | szt. | 19
243 | STD-07.07.01 | Złącze kablowe zerowe we wnęce słupa | szt. | 19
244 | STD-07.07.01 | Zarobienie na sucho końca kabla YKY 5x16 mm2 z tworzyw sztucznych | szt. | 39
245 | STD-07.07.01 | Badanie linii kablowej N.N.- kabel 5-żyłowy | odc. | 20
246 | STD-07.07.01 | Badania i pomiary instalacji uziemiającej (pierwszy pomiar) | szt. | 2
247 | STD-07.07.01 | Pomiary natężenia oświetlenia - pierwszy kpl. 5 pomiarów dok.na stanowisku | kpl.pom. | 2
248 | STD-07.07.01 | Pomiary natężenia oświetlenia - każdy dalszy kpl.pomiarów dok.na tym samym stanowisku | kpl.pom. | 5
249 | STD-07.07.01 | Wywóz nadmiaru ziemi gr. kat. III na odl. Określoną przez wykonawcę | m3 | 50.96
4.4 |  | BUDOWA OŚWIETLENIA ZDMiKP - Rondo Grunwaldzkie
250 | STD-07.07.01 | Kopanie rowów dla kabli w sposób ręczny w gruncie kat. III | m3 | 304.32
251 | STD-07.07.01 | Zasypywanie rowów dla kabli wykonanych ręcznie w gruncie kat. III | m3 | 223.76
252 | STD-07.07.01 | Nasypanie warstwy piasku na dnie rowu kablowego o szerokości do 0.4 m | m | 2014
253 | STD-07.07.01 | Układanie kabli typu YKY 5x16mm2 w rowach kablowych ręcznie | m | 1125
254 | STD-07.07.01 | Montaż taśmy w wykopie o głębokości do 0.6 m; kat.gruntu III | m | 1434
255 | STD-07.07.01 | Ułożenie rur grubościennych RHDPE -k 110mm w wykopie | m | 148
256 | STD-07.07.01 | Ułożenie rur RHDPE 110mm w wykopie | m | 113
257 | STD-07.07.01 | Układanie kabli YKY 5x16mm2 w przepustach i słupach | m | 309
258 | STD-07.07.01 | Montaż kabli typu YKY 4x2,5 mm2 do opraw oświetleniowych 11m/op | kp | 20
259 | STD-07.07.01 | Montaż kabli typu YKY 4x2,5 mm2 do opraw oświetleniowych 18m/op | kpl | 54
260 | STD-07.07.01 | Montaż i stawianie masztów oświetleniowych h=16m wraz z fundamentem prefabrykowanym | szt. | 6
261 | STD-07.07.01 | Montaż i stawianie słupów oświetleniowych wraz z fundamentem prefabrykowanym | szt. | 15
262 | STD-07.07.01 | Montaż głowicy sześcioramiennej na maszcie | szt. | 9
263 | STD-07.07.01 | Montaż wysięgników jednoramiennych stalowych ocynkowanych - wysokość 0,5, wysięg 1,0m, kąt 5 | szt. | 15
264 | STD-07.07.01 | Montaż wysięgników jednoramiennych stalowych ocynkowanych - wysokość 0,5, wysięg 0,5m, kąt 5 | szt. | 5
265 | STD-07.07.01 | Montaż opraw LED o mocy 113W na wysięgniku | szt. | 54
266 | STD-07.07.01 | Montaż opraw LED o mocy 87W na wysięgniku | szt. | 15
267 | STD-07.07.01 | Montaż opraw LED o mocy 50W na wysięgniku | szt. | 5
268 | STD-07.07.01 | Złącze kablowe izolowane pojed. z wkładka bezpiecznikową 6A we wnęce słupa | szt. | 74
269 | STD-07.07.01 | Złącze kablowe zerowe we wnęce słupa | szt. | 74
270 | STD-07.07.01 | Złącze kablowe ZK-1 (tymczasowe) na fundamencie prefabrykowanym | szt. | 1
271 | STD-07.07.01 | Zarobienie na sucho końca kabla YKY 5x16 mm2 z tworzyw sztucznych | szt. | 56
272 | STD-07.07.01 | Badanie linii kablowej N.N.- kabel 5-żyłowy | odc. | 28
273 | STD-07.07.01 | Badania i pomiary instalacji uziemiającej (pierwszy pomiar) | szt. | 2
274 | STD-07.07.01 | Pomiary natężenia oświetlenia - pierwszy kpl. 5 pomiarów dok.na stanowisku | kpl.pom. | 2
275 | STD-07.07.01 | Pomiary natężenia oświetlenia - każdy dalszy kpl.pomiarów dok.na tym samym stanowisku | kpl.pom. | 5
276 | STD-07.07.01 | Wywóz nadmiaru ziemi gr. kat. III na odległość określoną przez wykonawcę | m3 | 32.24
4.5 |  | BUDOWA OŚWIETLENIA ENEA
277 | STD-07.07.01 | Montaż modułu radiowego w istniejącej szafce oświetleniowej | kpl. | 4
278 | STD-07.07.01 | Mufy z tworzyw termokurczliwych przelotowe na kablach energetycznych wielożyłowych o izolacji i powłoce z tworzyw sztucznych w rowach kablowych | szt | 2
4.6 |  | DEMONTAŻ OŚWIETLENIA ENEA
279 | STD-07.07.01 | Odkopanie kabli w sposób ręczny w gruncie kat. III | m3 | 60
280 | STD-07.07.01 | Demontaż kabli wielożyłowych YAKY 4x35mm2 | m | 250
281 | STD-07.07.01 | Demontaż masztów h=16m oświetleniowych | szt | 4
282 | STD-07.07.01 | Demontaż głowicy czteroramiennej | szt | 4
283 | STD-07.07.01 | Demontaż opraw oświetlenia zewnętrznego | kpl | 16
284 | STD-07.07.01 | Zasypywanie rowów dla kabli wykonanych ręcznie w gr. kat. III | m3 | 60
4.7 |  | RONDO GRUNWALDZKIE - SZAFKA 133
285 | STD-07.07.01 | Odkopanie kabli w sposób ręczny w gruncie kat. III | m3 | 216
286 | STD-07.07.01 | Demontaż kabli wielożyłowych YAKY 4x35mm2 | m | 900
287 | STD-07.07.01 | Demontaż masztów h=16m oświetleniowych | szt | 2
288 | STD-07.07.01 | Demontaż słupów stalowych oświetleniowych z fundamentem | szt | 6
289 | STD-07.07.01 | Demontaż słupów oświetleniowych WZ | szt | 15
290 | STD-07.07.01 | Demontaż słupów TOB | szt | 1
291 | STD-07.07.01 | Demontaż głowicy sześcioramiennej | szt | 2
292 | STD-07.07.01 | Demontaż wysięgnika jednoramiennego | szt | 21
293 | STD-07.07.01 | Demontaż wysięgnika dwuramiennego | szt | 1
294 | STD-07.07.01 | Demontaż opraw oświetlenia zewnętrznego | kpl | 35
295 | STD-07.07.01 | Zasypywanie rowów dla kabli wykonanych ręcznie w gruncie kat. III | m3 | 216
4.8 |  | RONDO GRUNWALDZKIE I NAKIELSKA - SZAFKA 298
296 | STD-07.07.01 | Odkopanie kabli w sposób ręczny w gruncie kat. III | m3 | 216
297 | STD-07.07.01 | Demontaż kabli wielożyłowych YAKY 4x35mm2 | m | 750
298 | STD-07.07.01 | Demontaż kabli wielożyłowych YAKY 4x240mm2 | m | 150
299 | STD-07.07.01 | Demontaż masztów h=16m oświetleniowych | szt | 4
300 | STD-07.07.01 | Demontaż słupów stalowych oświetleniowych z fundamentem | szt | 7
301 | STD-07.07.01 | Demontaż głowicy szescioramiennej | szt | 4
302 | STD-07.07.01 | Demontaż wysięgnika jednoramiennego | szt | 7
303 | STD-07.07.01 | Demontaż opraw oświetlenia zewnętrznego | kpl | 31
304 | STD-07.07.01 | Demontaż szafki oświetleniowej wraz z fundamentem | szt | 1
305 | STD-07.07.01 | Zasypywanie rowów dla kabli wykonanych ręcznie w gr. kat. III | m3 | 216
4.9 |  | RONDO GRUNWALDZKIE-FOCHA - SZAFKA 315
306 | STD-07.07.01 | Odkopanie kabli w sposób ręczny w gruncie kat. III | m3 | 96
307 | STD-07.07.01 | Demontaż kabli wielożyłowych YAKY 4x35mm2 | m | 100
308 | STD-07.07.01 | Demontaż kabli wielożyłowych YAKY 4x50mm2 | m | 300
309 | STD-07.07.01 | Demontaż masztów h=16m oświetleniowych | szt | 1
310 | STD-07.07.01 | Demontaż głowicy sześcioramiennej | szt | 4
311 | STD-07.07.01 | Demontaż opraw oświetlenia zewnętrznego | kpl | 24
312 | STD-07.07.01 | Zasypywanie rowów dla kabli wykonanych ręcznie w gr. kat. III | m3 | 96
313 | STD-07.07.01 | Transport materiałów z rozbiórki samochodami na odległość określoną przez wykonawcę (własność wykonawcy) | t | 5
314 | STD-07.07.01 | Transport materiałów z rozbiórki samochodami - dodatek za każdy dalszy 1 km | t | 70
4.10 |  | ZASILANIE WIATY ZDMiKP -Rondo Grunwaldzkie słup nr 3/9
315 | STD-07.07.01 | Układanie kabli o masie do 0.5 kg/m w rowach kablowych ręcznie - kabel YKY 3x4mm2 | m | 10
316 | STD-07.07.01 | Zarobienie na sucho końca kabla 3-żyłowego o przekroju żył do 6 mm2 na napięcie do 1 kV o izolacji i powłoce z tworzyw sztucznych | szt. | 2
317 | STD-07.07.01 | Przygotowanie podłoża pod osprzęt instalacyjny mocowany przez przykręcenie - wykonanie otworów w blasze | szt. | 4
318 | STD-07.07.01 | Montaż - puszka instalacyjna hermetyczna 4-zaciskowa do 6mm2 | szt. | 4
4.11 |  | ROBOTY NAWIERZCHNIOWE - Rondo Grunwaldzkie
319 | STD-07.07.01 | Ręczne rozebranie nawierzchni chodników | m2 | 200
320 | STD-07.07.01 | Nawierzchnie po robotach kablowych na chodnikach, wjazdach, placach z płyt betonowych na podsypce cementowo-piaskowej | m2 | 50
321 | STD-07.07.01 | Nawierzchnie po robotach kablowych na chodnikach, wjazdach, placach z asfaltu lanego o grubości 3 cm | m2 | 50
322 | STD-07.07.01 | Nawierzchnie po robotach kablowych- odbudowa teren zielony | m2 | 50
323 | STD-07.07.01 | Koszt wyłączeń i dopuszczeń | kpl | 1
Razem dział: OŚWIETLENIE
5 |  | PRZEBUDOWA URZĄDZEŃ TELEKOMUNIKACYJNYCH T-Mobile
324 | STD-01.03.04 | Nabudowa studni kablowej prefabrykowanej rozdzielczej dwuelementowej SKR-1, grunt kategorii III | kpl | 1
325 | STD-01.03.04 | Mechaniczna rozbiórka studni kablowej | stud. | 1
326 | STD-01.03.04 | Przecięcie istniejącej kanalizacji kablowej 4-ro otworowej z rur HDPE w gr.kat.III, . | szt | 8
327 | STD-01.03.04 | Przeciągnięcie istniejącej kanalizacji kablowej 4-ro otworowej z rur HDPE w gr.kat.III, do proj. studni SKR-1 | szt | 8
328 | STD-01.03.04 | Zaciąganie kabla istniejącego światłowodowego do proj. studni SKR-1 | szt | 1
329 | STD-01.03.04 | Zabezpieczenie miejsca połączenia rur osłonami dzielonymi RHDPE -D 125 w gr.kat.III, 1 warstw.w ciągu, 4 rur.w warstwie, | m | 5
330 | STD-01.03.04 | Transport materiałów z rozbiórki samochodami na odległość określoną przez wykonawcę - własność wykonawcy | t | 0.5
Razem dział: PRZEBUDOWA URZĄDZEŃ TELEKOMUNIKACYJNYCH T-Mobile
6 |  | SYGNALIZACJE ŚWIETLNE
6.1 |  | RONDO GRUNWALDZKIE
331 | STD-07.03.01 | Przystosowanie istniejącego sterownika sygnalizacji ulicznej do nowego oprogramowania zgodnie z projektem części programowej | szt. | 1
332 | STD-07.03.01 | Uruchomienie sygnalizacji świetlnej | szt. | 1
6.2 |  | MONTAŻ KONSTRUKCJI WSPORCZYCH
333 | STD-07.03.01 | Ręczne wykopy pod fundament. pod bramkę z transp.urobku samochod.skrzyniowymi (kat.gr.III) | m3 | 2
334 | STD-07.03.01 | Fundamenty betonowe o objęt. ponad 1.0 do 3.0 m3 wykonywane na mokro w gruncie suchym pod bramki sygnalizacyjne | m3 | 1.5
335 | STD-07.03.01 | Mechaniczne stawianie kompletnej bramki sygnalizacyjnej ocynkowanej o rozpiętości 15,0 m na gotowym fundamencie (wysokości 6,0 m) | szt. | 1
336 | STD-07.03.01 | Mechaniczne stawianie masztu wysięgnikowego sygnalizacji ulicznej z rury stalowej ocynkowanej o wysiegu 5m i wysokości 6m z gotowym fundamentem | szt. | 1
337 | STD-07.03.01 | Mechaniczne stawianie masztu wysięgnikowego sygnalizacji ulicznej z rury stalowej ocynkowanej o wysiegu 10m i wysokości 6m z gotowym fundamentem | szt. | 3
338 | STD-07.03.01 | Mechaniczne stawianie masztu sygnalizacji ulicznej z rury stalowej ocynkowanej niski- 3,4m o sr.114 mm z gotowym fundamentem | szt. | 20
339 | STD-07.03.01 | Malowanie pędzlem farbami do powłok cynkowych masztów sygnalizacyjnych ocynkowanych niskich | m2 | 20
340 | STD-07.03.01 | Malowanie pędzlem farbami do powłok cynkowych masztów wysięgnikowych i wysięgników sygnalizacyjnych ocynkowanych | m2 | 4
341 | STD-07.03.01 | Montaż konsol sygnalizatorów ulicznych na maszcie | kpl. | 24
342 | STD-07.03.01 | Montaż ekranow kontrastowych na gotowych masztach wysiegnikowych | szt. | 16
343 | STD-07.03.01 | Montaż uchwytu wysięgnikowego na gotowych masztach wysiegnikowych- regulowany | szt. | 16
6.3 |  | MONTAŻ URZĄDZEŃ SYGNALIZACYJNYCH
344 | STD-07.03.01 | Montaż latarń sygnałów ulicznych na maszcie - latarnia 3x300 ogólna, komory LED | szt. | 5
345 | STD-07.03.01 | Montaż latarń sygnałów ulicznych na maszcie - latarnia 3x300 ogólna kierunkowa, komory LED | szt. | 11
346 | STD-07.03.01 | Montaż latarń sygnałów ulicznych na maszcie -niski - latarnia 2x200 pieszy komory LED | szt. | 6
347 | STD-07.03.01 | Montaż latarń sygnałów ulicznych na maszcie niski - latarnia 2x200 rower komory LED | szt. | 8
348 | STD-07.03.01 | Montaż latarń sygnałów ulicznych na maszcie-niski - latarnia 2x200 pieszy-rower komory LED | szt. | 10
349 | STD-07.03.01 | Montaż latarń sygnałów ulicznych na maszcie-niski - latarnia 2x200 tramwajowy komory LED | szt. | 1
350 | STD-07.03.01 | Montaż latarni istniejącej na projektowanym słupach oświetleniowych nr 3/2 (Rondo Grunwaldzkie) i 2/3 (Nakielska) - latarnia - pieszy | szt. | 2
6.4 |  | MONTAŻ KANALIZACJI KABLOWEJ
351 | STD-07.03.01 | Budowa studni kablowych prefabrykowanych telekomunikacyjnych dwuelementowych kompletnych SKR-1 nasadowa w gruncie kat.III | stud. | 20
352 | STD-07.03.01 | Budowa studni kablowych prefabrykowanych telekomunikacyjnych dwuelementowych kompletnych SKR-1 nasadowa-najazdowa w gruncie kat.III | stud. | 2
353 | STD-07.03.01 | Budowa studni kablowych prefabrykowanych telekomunikacyjnych kompletnych SK-1 nasadowa w gruncie kat.III | stud. | 2
354 | STD-07.03.01 | Przewiert rurą RHDPE-p 110 w gr.kat.III, 1 warstw.w ciągu kan., 1 rur.w warstwie, 1 otw.w ciągu kan. | m | 53
355 | STD-07.03.01 | Przewiert rurą RHDPE-p 110 w gr.kat.III, 1 warstw.w ciągu kan., 2 rur.w warstwie, 2 otw.w ciągu kan. | m | 71
356 | STD-07.03.01 | Przecisk rurą RHDPEp-M 110 w gr.kat.III, 1 warstw.w ciągu kan., 1 rur.w warstwie, 1 otw.w ciągu kan. | m | 24
357 | STD-07.03.01 | Przecisk rurą RHDPEp-M 110 w gr.kat.III, 1 warstw.w ciągu kan., 2 rur.w warstwie, 2 otw.w ciągu kan. | m | 28
358 | STD-07.03.01 | Budowa kanalizacji kablowej z rur RHDPE w gr.kat.III, 1 warstw.w ciągu kan., 1 rur.w warstwie, 1 otw.w ciągu kan. | m | 250
359 | STD-07.03.01 | Budowa kanalizacji kablowej z rur RHDPE w gr.kat.III, 1 warstw.w ciągu kan., 2 rur.w warstwie, 2 otw.w ciągu kan. | m | 144
360 | STD-07.03.01 | Budowa kanalizacji kablowej z rur RHDPE w gr.kat.III, 1 warstw.w ciągu kan., 3 rur.w warstwie, 3 otw.w ciągu kan. | m | 15
361 | STD-07.03.01 | Ułożenie rur elastycznych RHDPE 75 w wykopie gł. 0,5m | m | 120
6.5 |  | MONTAŻ KABLI STEROWNICZYCH
362 | STD-07.03.01 | Wciąganie kabla YKY 5x1,5mm2 w powłoce termoplast. do kanaliz.kablow. | m | 6666
363 | STD-07.03.01 | Wciąganie kabla YKY 5 x1,5 mm2 do masztów sygnalizacyjnych i sterownika | m | 274
364 | STD-07.03.01 | Wciąganie istniejącego kabla sygnalizacyjnego do projektowanych słupów oświetleniowych nr 3/2 (Rondo Grunwaldzkie) i 2/3 (Nakielska) | m | 20
365 | STD-07.03.01 | Wciąganie kabla YTKSY 2x2x0,8 w powłoce termoplast. do kanaliz.kablow. | m | 180
366 | STD-07.03.01 | Wciąganie kabla YTKSY 3x2x0,8 w powłoce termoplast. do kanaliz.kablow. | m | 225
367 | STD-07.03.01 | Wciąganie kabla YTKSY 4x2x0,8 w powłoce termoplast. do kanaliz.kablow. | m | 380
368 | STD-07.03.01 | Wciąganie kabla YTKSY 6x2x0,8 w powłoce termoplast. do kanaliz.kablow. | m | 220
369 | STD-07.03.01 | Obrobka kabli sygnalizacyjnych wielożyłowych bez pancerza o ilości żył do 5 | szt. | 88
370 | STD-07.03.01 | Badanie obwodu sterowniczego | szt. | 44
6.6 |  | MONTAŻ DETEKTORÓW POJAZDÓW I PIESZYCH
371 | STD-07.03.01 | Mechaniczne naciecie bruzd w asfalcie na głębokość 10 cm | m | 195
372 | STD-07.03.01 | Zaprawianie nacięć w asfalcie masa asfaltową na zimno | m | 195
373 | STD-07.03.01 | Przewody izolowane jednożyłowe LGs 2.5 mm2 wciągane do rury elastycznej RHDPE 75 | m | 135
374 | STD-07.03.01 | Przewody izolowane jednożyłowe LGs 2.5 mm2 układane w gotowych nacieciach w asfalcie | m | 777
375 | STD-07.03.01 | Mont.w studni złaczki U1R z wypełnieniem żelowym na kablach wielożył.z żył.Cu o izol.i pow.z tworzyw szt. | szt. | 37
376 | STD-07.03.01 | Dwukrotny pomiar pętli indukcyjnych | szt. | 54
6.7 |  | DEMONTAŻ ISTNIEJĄCYCH URZĄDZEŃ SYGNALIZACYJNYCH
377 | STD-07.03.01 | Demontaż masztów sygnalizacji ulicznej niskich i wysięgnikowych | szt. | 21
378 | STD-07.03.01 | Demontaż bramownicy sygnalizacji ulicznej | szt. | 3
379 | STD-07.03.01 | Demontaż latarń sygnałów ulicznych na maszcie -kołowy i pieszy | szt. | 36
380 | STD-07.03.01 | Demontaż przycisku pieszych z kontrolką na maszcie sygnalizacyjnym | szt. | 10
381 | STD-07.03.01 | Wyciąganie kabli sterowniczych, z kanalizacji kablowej, rur ochronnych i masztów sygnalizacyjnych. | m | 3400
382 | STD-07.03.01 | Wyciąganie LGS 2,5mm2 z z bruzd | m | 280
383 | STD-07.03.01 | Demontaż studni kablowych kompletnych SK-1 w gruncie kat.III | stud. | 15
384 | STD-07.03.01 | Demontaż kanalizacji kablowej 1 otworowej | m | 20
385 | STD-07.03.01 | Transport materiałów z demontażu na odległośc określoną przez wykonawcę - własność wykonawcy | t | 2
6.8 |  | MONTAŻ URZĄDZEŃ ITS
386 | STD-07.03.01 | Demotaż istniejącej tablicy IT z fundamentem | szt. | 1
387 | STD-07.03.01 | Montaż istniejącej tablicy IT z fundamentem | szt. | 1
388 | STD-07.03.01 | Wciąganie kabla YKY 3x1,5mm2 w powłoce termoplast. do kanaliz.kablow. | m | 20
389 | STD-07.03.01 | Wciąganie kabla YKY 3 x1,5 mm2 do kamer 17 i 55 | m | 5
390 | STD-07.03.01 | Mufy z tworzyw termokurczliwych | szt | 2
391 | STD-07.03.01 | Wciąganie istniejącego kabla do tablicy | m | 5
392 | STD-07.03.01 | Wciąganie istniejącego kabla do kanaliz.kablow. | m | 5
393 | STD-07.03.01 | Obrobka kabli sygnalizacyjnych wielożyłowych bez pancerza o ilości żył do 5 | szt. | 14
394 | STD-07.03.01 | Badanie obwodu kablowego | szt. | 8
395 | STD-07.03.01 | Przewieszenie istniejących kamer na nowe konstrukcje | szt. | 6
396 | STD-07.03.01 | Wciąganie istniejącego kabla do kamer | m | 90
6.9 |  | ROBOTY NAWIERZCHNIOWE
397 | STD-07.03.01 | Ręczne rozebranie nawierzchni chodników z mas mineralno-bitumicznych o grubości 4 cm | m2 | 10
398 | STD-07.03.01 | Nawierzchnie po robotach kablowych na chodnikach, wjazdach, placach z asfaltu lanego o grubości 3 cm | m2 | 10
6.10 |  | SYGNALIZACJA GRUNWALDZKA - WROCŁAWSKA
399 | STD-07.03.01 | Przystosowanie istniejącego sterownika sygnalizacji ulicznej do nowego oprogramowania zgodnie z projektem części programowej | szt. | 1
400 | STD-07.03.01 | Uruchomienie sygnalizacji świetlnej | szt. | 1
6.11 |  | MONTAŻ KONSTRUKCJI WSPORCZYCH
401 | STD-07.03.01 | Mechaniczne stawianie masztu sygnalizacji ulicznej z rury stalowej ocynkowanej niski- 3,4m o sr.114 mm z gotowym fundamentem | szt. | 3
402 | STD-07.03.01 | Przestawienie istniejącego masztu sygnalizacji ulicznej wraz ze sztycą i fundamentem | szt. | 1
403 | STD-07.03.01 | Malowanie pędzlem farbami do powłok cynkowych masztów sygnalizacyjnych ocynkowanych | m2 | 3
404 | STD-07.03.01 | Montaż konsol sygnalizatorów ulicznych na maszcie | kpl. | 5
6.12 |  | MONTAŻ URZĄDZEŃ SYGNALIZACYJNYCH
405 | STD-07.03.01 | Montaż latarń sygnałów ulicznych na maszcie-niski - latarnia 2x200 pieszy komory LED | szt. | 1
406 | STD-07.03.01 | Montaż latarń sygnałów ulicznych na maszcie-niski - latarnia 2x200 rower komory LED | szt. | 1
407 | STD-07.03.01 | Montaż latarń sygnałów ulicznych na maszcie-niski - latarnia 2x200 pieszy-rower komory LED | szt. | 1
408 | STD-07.03.01 | Montaż latarni istniejącej na maszcie przestawionym | szt. | 1
6.13 |  | MONTAŻ KANALIZACJI KABLOWEJ
409 | STD-07.03.01 | Budowa studni kablowych prefabrykowanych telekomunikacyjnych dwuelementowych kompletnych SK-1 w gruncie kat.III | stud. | 3
410 | STD-07.03.01 | Budowa kanalizacji kablowej z rur RHDPE 110 grubościennych w gr.kat.III, 1 warstw.w ciągu kan., 1 rur.w warstwie, 1 otw.w ciągu kan. | m | 16
411 | STD-07.03.01 | Budowa kanalizacji kablowej z rur RHDPE 110 zwykła w gr.kat.III, 1 warstw.w ciągu kan., 1 rur.w warstwie, 1 otw.w ciągu kan. | m | 22
412 | STD-07.03.01 | Ułożenie rur elastycznych RHDPE 75 w wykopie gł. 0,5m | m | 12
6.14 |  | MONTAŻ KABLI STEROWNICZYCH
413 | STD-07.03.01 | Wciąganie kabla YKY 5x1,5mm2 w powłoce termoplast. do kanaliz.kablow. | m | 325
414 | STD-07.03.01 | Wciąganie kabla YKY 5 x1,5 mm2 do masztów sygnalizacyjnych i sterownika | m | 99
415 | STD-07.03.01 | Wciąganie kabla YTKSY 2x2x0,8 do istniejacego sterownika | m | 4
416 | STD-07.03.01 | Wciąganie istniejącego kabla do przestawionego masztu | m | 20
417 | STD-07.03.01 | Obrobka kabli sygnalizacyjnych wielożyłowych bez pancerza o ilości żył do 5 | szt. | 12
418 | STD-07.03.01 | Badanie obwodu sterowniczego | szt. | 6
6.15 |  | DEMONTAŻ ISTNIEJĄCYCH URZĄDZEŃ SYGNALIZACYJNYCH
419 | STD-07.03.01 | Wyciąganie kabli sterowniczych, z kanalizacji kablowej, rur ochronnych i masztów sygnalizacyjnych. | m | 150
420 | STD-07.03.01 | Demontaż studni kablowych kompletnych SK-1 w gruncie kat.III | stud. | 1
421 | STD-07.03.01 | Demontaż kanalizacji kablowej 1 otworowej | m | 30
422 | STD-07.03.01 | Transport materiałów z demontażu samochodem skrzyniowym z załadunkiem i wyładunkiem ręcznym na odl. do 1 km | t | 0.25
6.16 |  | MONTAŻ URZĄDZEŃ ITS
423 | STD-07.03.01 | Przewieszenie istniejącej kamery na sztyce | szt. | 1
424 | STD-07.03.01 | Wciąganie istniejącego kabla do kamery | m | 20
6.17 |  | ROBOTY NAWIERZCHNIOWE
425 | STD-07.03.01 | Ręczne rozebranie nawierzchni chodników z mas mineralno-bitumicznych o grubości 4 cm | m2 | 5
426 | STD-07.03.01 | Nawierzchnie po robotach kablowych na chodnikach, wjazdach, placach z asfaltu lanego o grubości 3 cm | m2 | 5
6.18 |  | SYGNALIZACJA GRUNWALDZKA-wjazd market-
427 | STD-07.03.01 | Przystosowanie istniejącego sterownika sygnalizacji ulicznej do nowego oprogramowania zgodnie z projektem części programowej | szt. | 1
428 | STD-07.03.01 | Uruchomienie sygnalizacji świetlnej | szt. | 1
6.19 |  | MONTAŻ KONSTRUKCJI WSPORCZYCH
429 | STD-07.03.01 | Mechaniczne stawianie masztu sygnalizacji ulicznej z rury stalowej ocynkowanej niski- 3,4m o sr.114 mm z gotowym fundamentem | szt. | 1
430 | STD-07.03.01 | Malowanie pędzlem farbami do powłok cynkowych masztów sygnalizacyjnych ocynkowanych | m2 | 1
6.20 |  | MONTAŻ URZĄDZEŃ SYGNALIZACYJNYCH
431 | STD-07.03.01 | Montaż latarń sygnałów ulicznych na maszcie-niski - latarnia 2x200 rower komory LED | szt. | 1
432 | STD-07.03.01 | Wymiana soczewki z pieszy na pieszy-rower | szt. | 3
433 | STD-07.03.01 | Montaż przycisku pieszych z kontrolką na maszcie sygnalizacyjnym | szt. | 2
434 | STD-07.03.01 | Montaż sygnalizatora akustycznego na maszcie | szt. | 2
6.21 |  | MONTAŻ KABLI STEROWNICZYCH
435 | STD-07.03.01 | Wciąganie kabla YKY 5x1,5mm2 w powłoce termoplast. do kanaliz.kablow. | m | 255
436 | STD-07.03.01 | Wciąganie kabla YKY 5 x1,5 mm2 do masztów sygnalizacyjnych i sterownika i przycisków | m | 35
437 | STD-07.03.01 | Obrobka kabli sygnalizacyjnych wielożyłowych bez pancerza o ilości żył do 5 | szt. | 10
438 | STD-07.03.01 | Badanie obwodu sterowniczego | szt. | 5
Razem dział: SYGNALIZACJE ŚWIETLNE
7 |  | ZABEZPIECZENIA
7.1 |  | ZABEZPIECZENIE ISTNIEJĄCYCH KABLI NN I SN
439 | STD-1.03.02 | Odkopanie kabli w sposób ręczny w gruncie kat. III | m3 | 65.28
440 | STD-1.03.02 | Ułożenie rur grubościennych dzielonych RHDPE-D 160mm w wykopie | m | 14
441 | STD-1.03.02 | Ułożenie rur grubościennych dzielonych RHDPE -D 110mm w wykopie | m | 190
442 | STD-1.03.02 | Układanie istniejących kabli w rurze 160 | m | 14
443 | STD-1.03.02 | Układanie istniejących kabli w rurze 110 | m | 190
444 | STD-1.03.02 | Zasypywanie rowów dla kabli wykonanych ręcznie w gruncie kat. III | m3 | 65.28
445 | STD-1.03.02 | Zabezpieczenie uzbrojenia osłonami dzielonymi 160 pod drogami i ulicami w gruncie kategorii III, liczba (warstw x rur w warstwie x rur w ciągu): 1x3x3-Netia | m | 61
446 | STD-1.03.02 | Regulacja wysokości studni | szt. | 126
Razem dział: ZABEZPIECZENIA
8 |  | URZĄDZENIE ZIELENI
8.1 |  | USUWANIE, PRZYCINANIE
447 | STD-01.02.01 | Karczowanie drzew miękkich o średnicy pnia 41-65 cm | szt. | 2
448 | STD-01.02.01 | Karczowanie drzew twardych o średnicy pnia 41-65 cm | szt. | 1
449 | STD-01.02.01 | Karczowanie drzew miękkich o średnicy pnia 31-40 cm | szt. | 1
450 | STD-01.02.01 | Usuwanie krzewów | ha | 0.01
451 | STD-01.02.01 | Przycinanie krzewów | szt. | 100
452 | STD-01.02.01 | Przycinanie drzew starszych | szt. | 100
8.2 |  | PRACE ZIEMNE, AGROTECHNICZNE
453 | STD-09.01.01 | Zdjęcie warstwy podłoża pod nasadzenia krzewów z transportem samochodami na składowisko (własność Wykonawcy) | m3 | 32.1
454 | STD-09.01.01 | Rozścielenie ziemi urodzajnej ręczne na terenie płaskim pod trawniki | m3 | 795
455 | STD-09.01.01 | Rozścielenie ziemi urodzajnej ręczne na terenie płaskim pod krzewy | m3 | 27
8.3 |  | ZIELEŃ
456 | STD-09.01.01 | Wykopanie krzewów z bryłą korzeniową w celu przesadzenia | szt. | 320
457 | STD-09.01.01 | Sadzenie krzewów liściastych form naturalnych na terenie płaskim w doły o średnicy 0,3 m z całkowitą zaprawą dołów ziemią urodzajną oraz pielęgnacją w okresie gwarancyjnym | szt. | 2531
458 | STD-09.01.01 | Sadzenie krzewów liściastych - krzewinek form naturalnych na terenie płaskim w gruncie kat. I-II z całkowitą zaprawą dołów ziemią urodzajną; średnica 0.2 m i pielęgnacją j.w. | szt. | 105
459 | STD-09.01.01 | Sadzenie drzew liściastych form piennych na terenie płaskim w gruncie kat. III z całkowitą zaprawą dołów; średnica/głębokość : 1.0/0.7 m i pielęgnacją j.w. | szt. | 16
460 | STD-09.01.01 | Sadzenie krzewów liściastych/iglastych na terenie płaskim bez zaprawy dołów ziemią urodzajną; średnica 0.3 m i pielęgnacją j.w. | szt. | 313
461 | STD-09.01.01 | Wykonanie trawników dywanowych siewem na gruncie kat. I-II z nawożeniem i pielęgnacją j.w. | m2 | 7950
462 | STD-09.01.01 | Wywóz nadmiaru gruntu z sadzenia krzewów i drzew na składowisko (własność wykonawcy) | m3 | 26.52
463 | STD-09.01.01 | Wyściółkowanie korą iglastą lub zrębkami drewna warstwą grub. 6 cm grupy drzew i krzewów | m3 | 60.9
8.4 |  | MAŁA ARCHITEKTURA
464 | STD-09.01.01 | Montaż płotka ze słupków stylizowanych na punktowych fundamentach betonowych połączonych łańcuchem | m | 41
Razem dział: URZĄDZENIE ZIELENI
9 |  | PRZEBUDOWA KOLIDUJĄCYCH ELEMENTÓW KONSTRUKCYJNYCH
9.1 |  | KLOMBY KWIATOWE przy ul. Grunwaldzkiej nr 30 i nr 32
465 | D-10.01.01 | Rozbiórka ścianek klombu ( kwietnik ) z betonowych prefabrykatów ,wyso-kość boku 25-40 cm. | m2 | 17.75
466 | D-10.01.01 | Rozebranie ścian klombów z kratówki na zaprawie cementowej ( przyjęto wielkość orientacyjną 15 %) | m3 | 0.33
467 | D-10.01.01 | Rozebranie ścian z kamieni na zaprawie cementowej ( przyjęto wielkość orientacyjną 10 %) | m3 | 0.83
468 | D-10.01.01 | Uzupełnienie ścian z kamienia o grub.25 cm na zaprawie cementowej (przyjęto wielkość orientacyjną 15 %) | m3 | 1.24
469 | D-10.01.01 | Czyszczenie hydrościerne powierzchni | m2 | 278.23
470 | D-10.01.01 | Spoinowanie murów z kamienia łamanego z przygotowaniem zaprawy z wykuciem spoin ( przyjęto wielkość orientacyjną 60 %) | m2 | 59.54
471 | D-10.01.01 | Murek z kamienia łamanego układane na zaprawie cementowej | m3 | 5.67
472 | D-10.01.01 | Ściany z cegły kratówki na zaprawie cementowej | m3 | 1.95
473 | D-10.01.01 | Izolacje przeciwwilgoc.i przeciwwodne z folii polietylen.szerokiej | m2 | 243.08
474 | D-10.01.01 | Załadowanie gruzu koparko-ładowarką przy obsłudze na zmianę roboczą przez 3 samochody samowyładowcze | m3 | 2.23
475 | D-10.01.01 | Wywiezienie gruzu z terenu rozbiórki przy mechanicznym załadowaniu i wyładowaniu samochodem samowyładowczym na odleg. 1 km | m3 | 2.23
476 | D-10.01.01 | Wywiezienie gruzu spryzmowanego samochodami samowyładowczymi - za ka dy nast. 1 km do 20 km Krotność = 19 | m3 | 2.23
477 | D-10.01.01 | Koszty składowania , kruszenia i utylizacji gruzu | m3 | 2.23
9.2 |  | SŁUP OGŁOSZENIOWY przy budynku Technikum Mechanicznego ( szt 2 )
478 | D-10.01.01 0928-04 analogia | Demontaż i ponowny montaż " hełmem" z tworzywa sztucznego. | m2 | 5.09
479 | D-10.01.01 | Demontaż żelbetowych kręgów słupa ogłoszeniowego- kręgi o śr. 180 cm | elem. | 10
480 | D-10.01.01 | Wykopy wąskoprzestrzenne,nieumocnione o szer.dna do 1.5 m i głębok.do 1.5 m w gr.kat. III | m3 | 10.42
481 | D-10.01.01 | Zasypanie wykopów ziemią z ukopów z przerzutem ziemi na odległość do 3 m i ubiciem warstwami co 15 cm w gr.kat. III | m3 | 10.42
482 | D-10.01.01 | Rozebranie betonowego fundamentu | m3 | 7.5
483 | D-10.01.01 | Ręczne roboty ziemne z transportem urobku samochodami samowyładow-czymi (kat.gr.III) do 1 km | m3 | 8.75
484 | D-10.01.01 | Ręczne wykopy o ścianach pionowych na odkład - kat.gr.III | m3 | 10.47
485 | D-10.01.01 | Zasypywanie wykopów o ścianach pionowych głębokości do 1.5 m kat.gr.III-IV | m3 | 10.47
486 | D-10.01.01 | Podkłady betonowe -chudy beton C8/10 | m3 | 1.25
487 | D-10.01.01 | Stopy fundamentowe betonowe, o obj.ponad 2.5m3 C16/20 | m3 | 7.5
488 | D-10.01.01 | Montaż żelbetowych kręgów słupa ogłoszeniowego- kręgi o śr. 180 cm | elem. | 10
489 | D-10.01.01 | Załadowanie gruzu koparko-ładowarką przy obsłudze na zmianę roboczą przez 3 samochody samowyładowcze | m3 | 7.5
490 | D-10.01.01 | Wywiezienie gruzu z terenu rozbiórki przy mechanicznym załadowaniu i wyładowaniu samochodem samowyładowczym na odleg. 1 km | m3 | 7.5
491 | D-10.01.01 | Wywiezienie gruzu spryzmowanego samochodami samowyładowczymi -za ka dy nast. 1 km do 20 km Krotność = 19 | m3 | 7.5
492 | D-10.01.01 | Koszty składowania , kruszenia i utylizacji gruzu | m3 | 7.5
9.3 |  | WIATY PRZYSTANKOWE ( przestawienia szt 5 , postawienia - nowe szt. 3 )
493 | D-10.11.02 | Demontaż wiaty o konstrukcji nosnej stalowej . Zamocowana jest do stalo-wych elementów zabetonowanych w fundamencie. Wiatę przeznacza się do demontażu i przemieszczenie w nowe poło enie | m2 | 30
494 | D-10.11.02 | Załadowanie i wyładowanie na środek transportowy wiaty za pomocą ura-wi samojezdnych kołowych | szt. | 10
495 | D-10.11.02 | Transport wiaty na odl. do 1 km | t | 2.5
496 | D-10.11.02 | Wykopy wąskoprzestrzenne,nieumocnione o szer.dna do 1.5 m i głębok.do 1.5 m w gr.kat. III | m3 | 6.93
497 | D-10.11.02 | Zasypanie wykopów ziemią z ukopów z przerzutem ziemi na odległość do 3 m i ubiciem warstwami co 15 cm w gr.kat. III | m3 | 6.93
498 | D-10.11.02 | Rozebranie betonowego fundamentu | m3 | 0.66
499 | D-10.11.02 | Ręczne roboty ziemne z transportem urobku samochodami samowyładow-czymi (kat.gr.III) do 1 km | m3 | 1.05
500 | D-10.11.02 | Ręczne wykopy o ścianach pionowych na odkład - kat.gr.III | m3 | 11.09
501 | D-10.11.02 | Zasypywanie wykopów o ścianach pionowych głębokości do 1.5 m kat.gr.III-IV | m3 | 11.09
502 | D-10.11.02 | Stopy fundamentowe betonowe, o obj.do 0.5m3 C16/20 | m3 | 1.05
503 | D-10.11.02 | Montaż wiaty o konstrukcji nośnej stalowej . Zakotwić wiatę wg wytycznych producenta, po uprzednim oczyszczeniu elementów kotwiących i słupków poprzez piaskowanie i nałożenie powłok malarskich dla konstrukcji stalowych- 4 kotwy/1słupek | m2 | 30
504 | D-10.11.02 | Montaż wiaty o konstrukcji nośnej stalowej . Zakotwić wiatę wg wytycznych producenta ( szt3 ) | m2 | 19
505 | D-10.11.02 | Załadowanie gruzu koparko-ładowarką przy obsłudze na zmianę roboczą przez 3 samochody samowyładowcze | m3 | 0.66
506 | D-10.11.02 | Wywiezienie gruzu z terenu rozbiórki przy mechanicznym załadowaniu i wyładowaniu samochodem samowyładowczym na odleg. 1 km | m3 | 0.66
507 | D-10.11.02 | Wywiezienie gruzu spryzmowanego samochodami samowyładowczymi -za ka dy nast. 1 km do 20 km Krotność = 19 | m3 | 0.66
508 | D-10.11.02 | Koszty składowania , kruszenia i utylizacji gruzu | m3 | 0.66
9.4 |  | TABLICE REKLAMOWE ( likwidacja szt 2 )
509 | D-10.01.01 | Demontaż i rozbiórka tablic reklamowych o konstrukcji stalowej na słupie stalowym osadzonym w stopie fundamentowej.Koszty transportu na złomo-wisko i koszty wywózu,składowania gruzu | szt | 2
9.5 |  | BRAMOWNICA RUROWA ERPLAST - przesunięcie
510 | D-10.01.01 | Przesunięcie jednej "nogi" bramownicy - zdemontować tablice , zabezpie-czyć słupy bramownicy ( ustabilizować), zdemontować środkowy odcinek bramownicy , zdemontować słup , odkopać fundament , wykonać nowy fundament - systemowy producenta bramownicy, zamocować słup, zamon-tować nowy , krótszy odcinek bramownicy, zamocować ponownie tablice informacyjne. Koszty wywozu,składowania gruzu z rozbiórki. | szt | 2
Razem dział: PRZEBUDOWA KOLIDUJĄCYCH ELEMENTÓW KONSTRUKCYJNYCH
10 |  | PRZEBUDOWA SYSTEMU ITS NA UL.GRUNWALDZKIEJ - zadanie 1Przebudowa systemu ITS na ul. Grunwaldzkiej - Zadanie 1
Rozdział 1 - Odcinek od ul. Kraszewskiego do R.Grunwaldzkiego
10.1 |  | ody CPV: 45232310-8 Roboty budowlane w zakresie linii telefonicznych Przebudowa kabla 256/OTK 4J
511 | SST-01 | Odwiniecie zapasów kabla - analogia | km | 0.02
512 | SST-01 | Wyciaganie kabla, z pionów rurowych, srednica kabla 15·mm | m | 3
513 | SST-01 | Wyciaganie kabla w powłoce termoplastycznej z kanalizacji kablowej, otwór z 1-kablem, kabel do Fi·30·mm | m | 11
514 | SST-01 | Wciaganie kabli swiatłowodowych do kanalizacji wtórnej wciagarka mechaniczna z rejestratorem siły, rury z warstwa poslizgowa z linka, kabel w odcinkach 2·km | km | 0.003
515 | SST-01 | KNR 501/604/1 Wciaganie kabla, do pionów rurowych, srednica wciaganego kabla 15·mm -analogia do słupa TP_06-004 | m | 3
516 | SST-01 | Uszczelnianie otworów wprowadzen kablowych, do szafy kablowej, otwór wolny- analogia | szt | 2
517 | SST-01 | Montaz złaczy koncowych kabli swiatłowodowych, kabel tubowy, przełacznica panelowa, jeden spajany swiatłowód | szt | 1
518 | SST-01 | Montaz złaczy koncowych kabli swiatłowodowych, kabel tubowy, przełacznica panelowa, kazdy nastepny spajany swiatłowód | szt | 1
519 | SST-01 | Pomiary reflektometryczne linii swiatłowodowych, pomiary montazowe z przełacznicy, mierzony 1 swiatłowód | odcinek | 1
520 | SST-01 | Pomiary reflektometryczne linii swiatłowodowych, pomiary montazowe z kabla, dodatek za kazdy nastepny zmierzony swiatłowód | odcinek 1 | 1
521 | SST-01 | Pomiary reflektometryczne linii swiatłowodowych, pomiary montazowe z kabla, mierzony 1 swiatłowód | odcinek | 1
522 | SST-01 | Pomiary reflektometryczne linii swiatłowodowych, pomiary montazowe z kabla, dodatek za kazdy nastepny zmierzony swiatłowód | odcinek | 1
523 | SST-01 | Przestawianie słupa TP_06-004 z fundamentem - analogia | szt | 1
10.2 |  | Kody CPV: 45232310-8 Roboty budowlane w zakresie linii telefonicznych Przebudowa kabla 420/OTK 4J
524 | SST-01 | Odwiniecie zapasów kabla - analogia | km | 0.02
525 | SST-01 | Wyciaganie kabla, z pionów rurowych, srednica kabla 15·mm | m | 3
526 | SST-01 | Wyciaganie kabla w powłoce termoplastycznej z kanalizacji kablowej, otwór z 1-kablem, kabel do Fi·30·mm | m | 1
527 | SST-01 | Wciaganie kabli swiatłowodowych do kanalizacji wtórnej wciagarka mechaniczna z rejestratorem siły, rury z warstwa poslizgowa z linka, kabel w odcinkach 2·km | km | 0,016
528 | SST-01 | Wciaganie kabla, do pionów rurowych, srednica wciaganego kabla 15·mm -analogia do słupa ARCP_55 i ARCP_17 | m | 3
529 | SST-01 | Uszczelnianie otworów wprowadzen kablowych, do szafy kablowej,otwór wolny- analogia | szt | 2
530 | SST-01 | Montaz złaczy koncowych kabli swiatłowodowych, kabel tubowy, przełacznica panelowa, jeden spajany swiatłowód | szt | 1
531 | SST-01 | Montaz złaczy koncowych kabli swiatłowodowych, kabel tubowy,przełacznica panelowa, kazdy nastepny spajany swiatłowód | szt | 3
532 | SST-01 | Pomiary reflektometryczne linii swiatłowodowych, pomiary montazowe z przełacznicy, mierzony 1 swiatłowód | odcinek | 1
533 | SST-01 | Pomiary reflektometryczne linii swiatłowodowych, pomiary montazowe z kabla, dodatek za kazdy nastepny zmierzony swiatłowód | odcinek | 3
534 | SST-01 | TPSA 39/901/5 Pomiary reflektometryczne linii swiatłowodowych, pomiary montazowe z kabla, mierzony 1 swiatłowód | odcinek | 1
535 | SST-01 | Pomiary reflektometryczne linii swiatłowodowych, pomiary montazowe z kabla, dodatek za kazdy nastepny zmierzony swiatłowód | odcinek | 3
536 | SST-01 | Przestawianie słupa ARCP_55 i ARCP_17 z fundamentem - analogia | szt | 1
10.3 |  | 1.3 Element Kody CPV: 45232310-8 Roboty budowlane w zakresie linii telefonicznych Osłoniecie kabla 10/OTK 96J
537 | SST-01 | Osłoniecie rura dwudzielna kabla 10/OTK 96J - analogia | m | 45
10.4 |  | Rozdział 2 - Rondo Grunwaldzkie Kody CPV: 45232310-8 Roboty budowlane w zakresie linii telefonicznych Osłoniecie kabli 10/OTK 96J , 256/OTK 4J i 420/OTK 4J
538 | SST-01 | TPSA 40/101/1 Osłoniecie rura dwudzielna kabla 10/OTK 96J , 256/OTK 4J i 420/OTK 4J- analogia | m | 30
10.5 |  | Element Kody CPV: 45232310-8 Roboty budowlane w zakresie linii telefonicznych Przebudowa kabla 268/OTK 4J
539 | SST-01 | Odwiniecie zapasów kabla - analogia | km | 0.02
540 | SST-01 | Wyciaganie kabla, z pionów rurowych, srednica kabla 15·mm | m | 3
541 | SST-01 | Wciaganie kabla, do pionów rurowych, srednica wciaganego kabla 15·mm -analogia do słupa ARCP_55 i ARCP_17 | m | 3
542 | SST-01 | Uszczelnianie otworów wprowadzen kablowych, do szafy kablowej, otwór wolny- analogia | szt | 2
543 | SST-01 | Montaz złaczy koncowych kabli swiatłowodowych, kabel tubowy, przełacznica panelowa, jeden spajany swiatłowód | szt | 1
544 | SST-01 | Montaz złaczy koncowych kabli swiatłowodowych, kabel tubowy, przełacznica panelowa, kazdy nastepny spajany swiatłowód | szt | 1
545 | SST-01 | SST-01 TPSA 39/901/3 Pomiary reflektometryczne linii swiatłowodowych, pomiary montazowe z przełacznicy, mierzony 1 swiatłowód | odcinek | 1
546 | SST-01 | Pomiary reflektometryczne linii swiatłowodowych, pomiary montazowe z kabla, dodatek za kazdy nastepny zmierzony swiatłowód | odcinek | 1
547 | SST-01 | Pomiary reflektometryczne linii swiatłowodowych, pomiary montazowe z kabla, mierzony 1 swiatłowód | odcinek | 1
548 | SST-01 | Pomiary reflektometryczne linii swiatłowodowych, pomiary montazowe z kabla, dodatek za kazdy nastepny zmierzony swiatłowód | odcinek | 1
10.6 |  | Element Kody CPV: 45232310-8 Roboty budowlane w zakresie linii telefonicznych Przebudowa kabla OTK 4J do ARCP_13_1
549 | SST-01 | Odwiniecie zapasów kabla - analogia | km | 0.02
550 | SST-01 | Wyciaganie kabla, z pionów rurowych, srednica kabla 15·mm | m | 3
551 | SST-01 | Wciaganie kabla, do pionów rurowych, srednica wciaganego kabla 15·mm -analogia do słupa ARCP_55 i ARCP_17 | m | 3
552 | SST-01 | 2.3.4 SST-01 KNR 501/606/1 Uszczelnianie otworów wprowadzen kablowych, do szafy kablowej, otwór wolny- analogia | szt | 2
553 | SST-01 | 2.3.5 SST-01 DC 12/201/1 Montaz złaczy koncowych kabli swiatłowodowych, kabel tubowy, przełacznica panelowa, jeden spajany swiatłowód | szt | 1
554 | SST-01 | 2.3.6 SST-01 DC 12/201/2 Montaz złaczy koncowych kabli swiatłowodowych, kabel tubowy,przełacznica panelowa, kazdy nastepny spajany swiatłowód | szt | 1
555 | SST-01 | 2.3.7 SST-01 TPSA 39/901/3 Pomiary reflektometryczne linii swiatłowodowych, pomiary montazowe z przełacznicy, mierzony 1 swiatłowód | odcinek | 1
556 | SST-01 | Pomiary reflektometryczne linii swiatłowodowych, pomiary montazowe z kabla, dodatek za kazdy nastepny zmierzony swiatłowód | odcinek | 1
557 | SST-01 | Pomiary reflektometryczne linii swiatłowodowych, pomiary montazowe z kabla, mierzony 1 swiatłowód | odcinek | 1
558 | SST-01 | Pomiary reflektometryczne linii swiatłowodowych, pomiary montazowe z kabla, dodatek za kazdy nastepny zmierzony swiatłowód | odcinek | 1
PRZEBUDOWA SYSTEMU ITS NA UL.GRUNWALDZKIEJ - zadanie 1Przebudowa systemu ITS na ul. Grunwaldzkiej - Zadanie 1
11 |  | INNE
559 |  | Obsługa geodezyjna wraz z inwentaryzacją powykonawczą | kpl. | 1
560 |  | Tymczasowa organizacja ruchu na czas trwania robót - projekt i wykonanie | kpl. | 1
Razem dział: INNE
Wartość kosztorysowa robót bez podatku VAT
Podatek VAT
Ogółem wartość kosztorysowa robót
| kosztorys ofertowy przygotował: |  |  | data: