## Zadanie 1 - kosztorys ofertowy
Nr sprawy 002/2018 wzór kosztorysu ofertowego dla Zadania 1 - załącznik Nr 4-1 do SIWZ
„Przebudowa dróg rowerowych na terenie miasta Bydgoszczy”
Zadanie 1 - "Przebudowa z rozbudową ulicy Łochowskiej w Bydgoszczy z budowa infrastruktury dla ruchu rowerowego"
KOSZTORYS OFERTOWY
Lp. | Podstawa wyceny | Opis | Jedn. miary | Ilość | Cena jedn. | Wartość
[5 empty] | zł | zł
(5 x 6)
1 | 2 | 3 | 4 | 5 | 6 | 7
1. ROBOTY DROGOWE
1.1 |  | 1. ROBOTY PRZYGOTOWAWCZE
1 | STD-01.02.04 | Frezowanie (pod warstwę profilową) warstwy ścieralnej nawierzchni bitumicznej o gr. średnio 2 cm z wywozem materiału z rozbiórki na składowisko - (własność Inwestora) | m2 | 250
2 | STD-01.02.04 | Frezowanie nawierzchni bitumicznej o gr. średnio 10 cm pod styki nowej i starej nawierzchni z wywozem materiału z rozbiórki na składowisko - (własność Inwestora) | m2 | 14.1
3 | STD-01.02.04 | Rozebranie mechanicznie podbudowy z kruszywa kamiennego gr. średnio 25 cm wraz z odwozem materiału rozbiórkowego na składowisko - (własność Inwestora) | m2 | 2238
4 | STD-01.02.04 | Frezowanie nawierzchni bitumicznej o gr. 9 cm z wywozem materiału z rozbiórki na składowisko - (własność Inwestora) | m2 | 2238
5 | STD-01.02.04 | Rozebranie nawierzchni zatoki autobusowej z mas mineralno-bitumicznych gr. 9 cm mechanicznie wraz z odwozem materiału rozbiórkowego na składowisko - (własność Wykonawcy) | m2 | 147
6 | STD-01.02.04 | Rozebranie podbudowy zatoki z kruszywa kamiennego gr. 25 cm mechanicznie wraz z odwozem materiału rozbiórkowego na składowisko - (własność Wykonawcy) | m2 | 147
7 | STD-01.02.04 | Rozebranie nawierzchni zjazdu z mas mineralno-bitumicznych gr. 5 cm mechanicznie wraz z odwozem materiału rozbiórkowego na składowisko - (własność Wykonawcy) | m2 | 61
8 | STD-01.02.04 | Rozebranie podbudowy zjazdu z kruszywa kamiennego gr. 10 cm mechanicznie wraz z odwozem materiału rozbiórkowego na składowisko - (własność Wykonawcy) | m2 | 61
9 | STD-01.02.04 | Ręczne rozebranie nawierzchni chodnika z kostki betonowej na podsypce cementowo-piaskowej wraz z odwozem materiału rozbiórkowego na składowisko - (kostki nieuszkodzone ok. 80 % - Własność Inwestora) | m2 | 206
10 | STD-01.02.04 | Rozebranie chodników z płyt betonowych o wymiarach 35x35x5 cm na podsypce cementowo-piaskowej wraz z odwozem materiału rozbiórkowego na skladowisko - (własność Wykonawcy) | m2 | 364
11 | STD-01.02.04 | Rozebranie nawierzchni z płyt żelbetowych wielootworowych wraz z odwozem materiału rozbiórkowego na skladowisko - (własność Inwestora) | m2 | 6
12 | STD-01.02.04 | Rozebranie nawierzchni z płyt drogowych betonowych sześciokątnych gr. 15 cm o spoinach wypełnionych zaprawą cementową wraz z odwozem materiału rozbiórkowego na składowisko - (własność Wykonawcy) | m2 | 101
13 | STD-01.02.04 | Rozebranie nawierzchni zjazdów z betonu grub. 15 cm mechanicznie wraz z odwozem materiału rozbiórkowego na składowisko - (własność Wykonawcy) | m2 | 31
14 | STD-01.02.04 | Rozbiórka ścianki o konstrukcji betonowej niezbrojonej o grubości 20 cm wraz z odwozem materiału rozbiórkowego na składowisko - (własność Wykonawcy) | m3 | 0.6
15 | STD-01.02.04 | Rozebranie ścieków z elementów betonowych gr. 15 cm na podsypce cementowo-piaskowej wraz z odwozem materiału rozbiórkowego na składowisko - (własność Wykonawcy) | m | 5
16 | STD-01.02.04 | Rozebranie krawężników betonowych na podsypce cementowo-piaskowej wraz z odwozem na składowisko materiału rozbiórkowego - (własność Wykonawcy) | m | 528
17 | STD-01.02.04 | Rozebranie ław pod krawężniki z betonu wraz z odwozem materiału rozbiórkowego na składowisko - (własność Wykonawcy) | m3 | 29
18 | STD-01.02.04 | Rozebranie obrzeży trawnikowych o wymiarach 6x20 cm na podsypce piaskowej wraz z odwozem materiału rozbiórkowego na składowisko inwestora - (własność Wykonawcy) | m | 113
19 | STD-01.02.04 | Rozebranie obrzeży trawnikowych o wymiarach 8x30 cm na podsypce piaskowej wraz z odwozem materiału rozbiórkowego na składowisko - (własność Wykonawcy) | m | 189
Razem dział: 1.1. ROBOTY PRZYGOTOWAWCZE
1.2 |  | 2. ROBOTY ZIEMNE
20 | STD-01.01.01 | Roboty pomiarowe przy liniowych robotach ziemnych - trasa dróg w terenie równinnym. | km | 2
21 | STD-02.01.01 | Mechaniczne zdjęcie warstwy ziemi zanieczyszczonej o grub. warstwy 20 cm spycharkami | m3 | 1732
22 | STD-02.01.01 | Roboty ziemne wykonywane koparkami chwytakowymi w gr.kat. I-III w ziemi uprzednio zmag.w hałdach z transp.urobku sam.samowyład.(odwóz gruntu zanieczyszczonego), na odległość określoną przez Wykonawcę | m3 | 1732
23 | STD-02.01.01 | Roboty ziemne wykonywane koparkami chwytakowymi w gr.kat. I-III z transp.urobku sam.samowyład. (odwóz gruntu), na odległość określoną przez Wykonawcę | m3 | 550
24 | STD-02.01.01 | Wykonanie wykopów koparkami chwytakowymi w gr.kat. III-IV z transp.urobku na odl.do 1 km sam.samowyład. do wykorzystania na miejscu | m3 | 730
25 | STD-02.01.01 | Dowóz gruntu piaszczystego w nasypy z ukopu z załadunkiem koparkami w gr.kat.III z transp.urobku samochod.samowyładowczymi z odległości określonej przez Wykonawcę | m3 | 1117
26 | STD-02.03.01 | Formowanie i zagęszczanie nasypów z ziemi dostarczonej samochodami; kat.gr.III-IV | m3 | 1847
27 | STD-02.01.01 | Wykonanie oraz zasypanie przekopów próbnych o szerokości 1,0 m i głębokości do 1,5 m o ścianach pionowych w gruntach suchych kat. III-IV - (7 przekopów) | m3 | 66
Razem dział: 1.2. ROBOTY ZIEMNE
1.3 |  | 3. KRAWĘŻNIKI I OBRZEŻA
28 | STD-08.01.01 | Ława pod krawężniki i obrzeża betonowa C12/15 z oporem | m3 | 256.2
29 | STD-08.01.01 | Krawężniki betonowe wystaj ace o wymiarach 15x30 cm bez ław na podsypce cementowo-piaskowej 1:4 grub. 5 cm | m | 316
30 | STD-08.01.01 | Krawężniki betonowe wtopione bez ław o wymiarach 15x22 cm na podsypce cementowo-piaskowej 1:4 grub. 5 cm | m | 283
31 | STD-08.01.01 | Krawężniki kamienne trapezowe o wymiarach 15-21x30 cm bez ław na podsypce cementowo-piaskowej 1:4 grub. 5 cm | m | 91
32 | STD-08.01.01 | Ława pod oporniki i krawężniki trapezowe C12/15 zwykła | m3 | 24.8
33 | STD-08.01.01 | Oporniki betonowe wtopione o wymiarach 12x25 cm na podsypce cementowo-piaskowej 1:4 grub, 5 cm | m | 620
34 | STD-08.01.01 | Krawężniki kamienne wystające o wymiarach 15x30 cm bez ław na podsypce cementowo-piaskowej 1:4 grub. 5 cm | m | 229
35 | STD-08.03.01 | Obrzeża betonowe o wymiarach 30x8 cm na podsypce cementowo-piaskowej 1:4 gr. 5 cm, spoiny wypełnione zaprawą cementową | m | 3406
Razem dział: 1.3. KRAWĘŻNIKI I OBRZEŻA
1.4 |  | 4. NAWIERZCHNIA Z PODBUDOWĄ JEZDNI
36 | STD-04.01.01 | Profilowanie i zagęszczanie podłoża pod nową jezdnię wykonywane mechanicznie w gruncie kat. II-IV pod warstwy konstrukcyjne nawierzchni | m2 | 2768
37 | STD-04.02.01 | Warstwy odsączające wykonane i zagęszczane mechanicznie o gr.25 cm pod jezdnię ul. Lisiej | m2 | 260
38 | STD-04.05.01 | Warstwa z mieszanki stabilizowanej cementem CBGM 0/11,2 kl. 1,5/2,0 gr.15 cm pod jezdnię KR4 i KR1 | m2 | 2378
39 | STD-04.05.01 | Warstwa z mieszanki stabilizowanej cementem CBGM 0/11,2 kl. 1,5/2,0 gr.18 cm pod jezdnię ul. Lisiej i pierścień wokół wyspy | m2 | 390
40 | STD-04.04.02 | Warstwa podbudowy z kruszyw łamanych gr. 22 cm o uziarnieniu ciągłym 0/31,5 mm stabilizowanego mechanicznie pod jezdnię KR4 | m2 | 2189
41 | STD-04.04.02 | Warstwa podbudowy z kruszyw łamanych gr. 20 cm o uziarnieniu ciągłym 0/31,5 mm stabilizowanego mechanicznie pod jezdnię KR1 i pierścień wokół wyspy | m2 | 319
42 | STD-04.06.01b | Warstwa betonowa C16/20 gr.5 cm pielęgnowana piaskiem i wodą pod pierścień wokół wyspy | m2 | 130
43 | STD-05.03.01 | Nawierzchnie z kostki kamiennej o wysokości 15/17 cm pod pierścień wokół wyspy z wypełnieniem spoin żywicą epoksydową z piaskiem kwarcowym do gł. 2/3 | m2 | 130
44 | STD-04.03.01 | Oczyszczenie mechaniczne nawierzchni drogowych nieulepszonych pod jezdnię KR4 i KR1 oraz nakładkę i skropienie emulsją nawierzchni drogowych w ilości 0,5-0,7 kg/m2 | m2 | 2738
45 | STD-05.03.16 | Ułożenie siatki szklano-węglowej wzmacniającej nawierzchnię bitumiczną na styku istniejącej i nowej konstrukcji - (wg. opisu technicznego) | m2 | 28.1
46 | STD-05.03.05 | Wykonanie warstwy profilowej na istniejącej jezdni mieszanką minerano-bitumiczną asfaltową AC11 35/50 mm gr. 3 cm mechaniczne jako warstwy wiążącej | t | 25.9
47 | STD-05.03.13a | Wykonanie warstwy ścieralnej na istniejącej wyprofilowanej jezdni z SMA 11 PMB 45/80-65 o grubości 4 cm wraz z uszczelnieniem taśmą bitumiczną szwów technologicznych | m2 | 360
48 | STD-04.07.01 | Podbudowa asfaltowa z AC 22P 35/50 gr. 10 cm pod jezdnię KR4 | m2 | 2189
49 | STD-04.03.01 | Oczyszczenie mechaniczne nawierzchni drogowych bitumicznych i skropienie emulsją nawierzchni drogowych w ilości 0,3-0,5 kg/m2 | m2 | 2378
50 | STD-05.03.05b | Warstwa wiążąca z mieszanek asfaltowych AC 16W35/50 o grubości 6 cm pod jezdnię KR4 | m2 | 2189
51 | STD-05.03.05b | Warstwa wiążąca z mieszanek asfaltowych AC 16W 50/70 o grubości 5 cm pod jezdnię KR1 | m2 | 189
52 | STD-04.03.01 | Oczyszczenie mechaniczne nawierzchni drogowych bitumicznych i skropienie emulsją nawierzchni drogowych w ilości 0,1-0,3 kg/m2 | m2 | 2378
53 | STD-05.03.13a | Warstwa ścieralna nawierzchni z SMA 11 PMB 45/80-65 o grubości 4 cm pod jezdnię KR4 wraz z uszczelnieniem taśmą bitumiczną szwów technologicznych | m2 | 2189
54 | STD-05.03.05a | Warstwa ścieralna nawierzchni z asfaltu AC 11 S 50/70 o grubości 4 cm pod jezdnię KR1 wraz z uszczelnieniem taśmą bitumiczną szwów technologicznych | m2 | 189
Razem dział: 1.4. NAWIERZCHNIA Z PODBUDOWĄ JEZDNI
1.5 |  | 5. ZATOKA AUTOBUSOWA
55 | STD-04.01.01 | Profilowanie i zagęszczanie podłoża wykonywane mechanicznie w gruncie kat. II-IV pod warstwy konstrukcyjne nawierzchni | m2 | 193
56 | STD-04.05.01 | Warstwa z mieszanki stabilizowanej cementem CBGM 0/11,2 kl. 1,5/2,0 gr.18 cm | m2 | 193
57 | STD-04.04.02 | Warstwa dolna podbudowy z kruszywa łamanego gr. 25 cm o uziarnieniu ciągłym 0/63 mm stabilizowanego mechanicznie | m2 | 193
58 | STD-04.04.02 | Warstwa górna podbudowy z kruszyw łamanych gr. 20 cm o uziarnieniu ciągłym 0/31,5 mm stabilizowanego mechanicznie | m2 | 193
59 | STD-04.06.01b | Warstwa betonowa C16/20 gr.5 cm pielęgnowana piaskiem i wodą | m2 | 193
60 | STD-05.03.01 | Nawierzchnie z kostki kamiennej o wysokości 15/17 cm z wypełnieniem spoin żywicą epoksydową z piaskiem kwarcowym do gł. 2/3 | m2 | 193
Razem dział: 1.5. ZATOKA AUTOBUSOWA
1.6 |  | 6. CHODNIKI I ŚCIEŻKA ROWEROWA
61 | STD-04.01.01 | Profilowanie i zagęszczanie podłoża wykonywane mechanicznie w gruncie kat. II-IV pod warstwy konstrukcyjne nawierzchni | m2 | 5080
62 | STD-04.02.01 | Warstwa podsypki piaskowej pod ścieżki i chodniki wykonana i zagęszczona mechanicznie o gr.15 cm | m2 | 5080
63 | STD-04.04.02 | Podbudowa ścieżki i chodników z kruszyw łamanych gr. 15 cm o uziarnieniu ciągłym 0/31,5 mm stabilizowanego mechanicznie | m2 | 5080
64 | STD-04.03.01 | Oczyszczenie mechaniczne nawierzchni drogowych nieulepszonych i skropienie emulsją nawierzchni drogowych w ilości 0,1-03 kg/m2 | m2 | 2737
65 | STD-05.03.05a | Warstwa ścieralna ścieżki rowerowej z asfaltu AC 8 S 50/70 o grubości 5 cm | m2 | 2737
66 | STD-08.02.01 | Chodniki z płyt betonowych szarych o wymiarach 50x50x7 cm na podsypce cementowo-piaskowej 1:4 grub. 4 cm | m2 | 1923
67 | STD-05.03.23 | Nawierzchnia marginesów ostrzegawczych między ścieżką a krawężnikiem z kostki brukowej betonowej szlachetnej płukanej żółtej z mikrofazą grubości 8 cm na podsypce cementowo-piaskowej 1:4 grub. 3 cm | m2 | 336
68 | STD-05.03.23 | Ułożenie płytek o wym. 30x30 cm z polimerobetonu z wypustkami gr. 6 cm koloru żółtego na podsypce cementowo-piaskowej 1:4 gr. 5 cm | m2 | 34
69 | STD-05.03.23 | Ułożenie płytek o wym. 30x30 cm z polimerobetonu ryflowane gr. 6 cm koloru żółtego na podsypce cementowo-piaskowej 1:4 gr. 5 cm | m2 | 50
Razem dział: 1.6. CHODNIKI I ŚCIEŻKA ROWEROWA
1.7 |  | 7. ZJAZDY
70 | STD-04.01.01 | Profilowanie i zagęszczanie podłoża wykonywane mechanicznie w gruncie kat. II-IV pod warstwy konstrukcyjne nawierzchni | m2 | 666
71 | STD-04.02.01 | Warstwa podsypki piaskowej wykonana i zagęszczona mechanicznie o gr.15 cm na zjazdach do posesji | m2 | 546
72 | STD-04.04.02 | Wykonanie warstwy wyrównawczej na połączeniu zjazdów z terenem posesji z kruszyw łamanych gr. 10 cm o uziarnieniu ciągłym 0/31,5 mm stabilizowanego mechanicznie | m2 | 120
73 | STD-04.04.02 | Podbudowa zjazdów z kruszyw łamanych gr. 15 cm o uziarnieniu ciągłym 0/31,5 mm stabilizowanego mechanicznie | m2 | 546
74 | STD-05.03.23 | Nawierzchnia z kostki brukowej betonowej czarnej typu podwójne "T" grubości 8 cm na podsypce cementowo-piaskowej 1:4 grub. 3 cm | m2 | 546
Razem dział: 1.7. ZJAZDY
RAZEM DZIAŁ 1. ROBOTY DROGOWE
2. ORGANIZACJA RUCHU
2.1 |  | 1. OZNAKOWANIE POZIOME
75 | STD-07.01.01 | Oznakowanie poziome w technice cienkowarstwowej za pomocą mas chemoutwardzalnych - malowane mechanicznie | m2 | 72.7
76 | STD-07.01.01 | Oznakowanie poziome nawierzchni bitumicznych - za pomocą mas chemoutwardzalnych grubowarstwowe wykonywane mechanicznie | m2 | 290.2
77 | STD-07.01.01 | Malowanie nawierzchni na przejazdach rowerowych - za pomocą mas chemoutwardzalnych grubowarstwowe czerwonych wykonywane mechanicznie - oznakowanie porowate | m2 | 162
Razem dział: 2.1. OZNAKOWANIE POZIOME
2.2 |  | 2. OZNAKOWANIE PIONOWE
78 | STD-07.02.01 | Zdjęcie istniejących tablic znaków drogowych - własność Inwestora | szt. | 29
79 | STD-07.02.01 | Demontaż istniejących słupków do znaków - własność Inwestora | szt. | 22
80 | STD-07.02.01 | Ustawienie nowych słupków z rur stalowych | szt. | 54
81 | STD-07.02.01 | Pionowe znaki drogowe - z demontażu | szt. | 7
82 | STD-07.02.01 | Pionowe znaki drogowe - znaki ostrzegawcze A-7 średnie na folii odblaskowej - 2 generacji | szt. | 7
83 | STD-07.02.01 | Pionowe znaki drogowe - znaki ostrzegawcze A-12a mały na folii odblaskowej - 1 generacji | szt. | 1
84 | STD-07.02.01 | Pionowe znaki drogowe - znaki zakazu B-2 mini na folii odblaskowej - 1 gener. | szt. | 1
85 | STD-07.02.01 | Pionowe znaki drogowe - znaki nakazu C-9, C-13, C-13a, C-13/16, C-16/13 i C-16 nad 13 mini na folii odblaskowej - 1 generacji | szt. | 29
86 | STD-07.02.01 | Pionowe znaki drogowe - znaki nakazu C-12 średni na folii odblaskowej - 1 generacji | szt. | 5
87 | STD-07.02.01 | Pionowe znaki drogowe - znaki informacyjne D-2 średni na folii odblaskowej - 1 generacji | szt. | 2
88 | STD-07.02.01 | Pionowe znaki drogowe - znaki informacyjne D-6 i D-6b średni na folii odblaskowej - 2 generacji | szt. | 20
89 | STD-07.02.01 | Pionowe znaki drogowe - znaki informacyjne D-15 średni na folii odblaskowej - 1 generacji | szt. | 4
90 | STD-07.02.01 | Pionowe znaki drogowe - znaki uzupełniające F-6 1 generacji | szt. | 2
91 | STD-07.02.01 | Ustawienier słupków przeszkodowych U-5 | szt. | 3
92 | STD-07.02.01 | Ustawienier słupków przeszkodowych U-5a | szt. | 5
Razem dział: 2.2. OZNAKOWANIE PIONOWE
RAZEM DZIAŁ 2. ORGANIZACJA RUCHU
3. ZIELEŃ DROGOWA
3.1 |  | 1. USUWANIE, PRZYCINANIE
93 | STD-01.02.01 | Karczowanie drzew miękkich o średnicy pnia 16-20 cm | szt. | 6
94 | STD-01.02.01 | Karczowanie drzew miękkich o średnicy pnia 21-30 cm | szt. | 6
95 | STD-01.02.01 | Ręczne ścinanie i karczowanie rzadkich krzaków i podszycia | ha | 0.011
Razem dział: 3.1. USUWANIE PRZYCINANIE
3.2 |  | 2. PRACE ZIEMNE AGROTECHNICZNE
96 | STD-09.01.01 | Rozścielenie ziemi urodzajnej ręczne na terenie płaskim pod trawniki warstwą 10 cm | m3 | 296.4
97 | STD-09.01.01 | Rozścielenie ziemi urodzajnej ręczne na skarpach o nachyleniu do 1:2 pod trawniki warstwą 10 cm | m3 | 296.3
Razem dział: 3.2.PRACE ZIEMNE AGROTECHNICZNE
3.3 |  | 3. ZIELEŃ
98 | STD-09.01.01 | Sadzenie krzewów liściastych form naturalnych na terenie płaskim w gruncie kat. III z całkowitą zaprawą dołów; średnica/głębokość : 0.3 m z pielęgnacja w okresie gwarancyjnym | szt. | 1040
99 | STD-09.01.01 | Sadzenie krzewów liściastych form naturalnych na terenie płaskim w gruncie kat. III z całkowitą zaprawą dołów; średnica/głębokość : 0.5 m z pielęgnacją j.w. | szt. | 6
100 | STD-09.01.01 | Sadzenie drzew i krzewów liściastych form piennych na terenie płaskim w gruncie kat. III z całkowitą zaprawą dołów; średnica/głębokość : 0.7 m z pielęgnacją j.w. | szt. | 9
101 | STD-09.01.01 | Sadzenie drzew liściastych form piennych na terenie płaskim w gruncie kat. III z całkowitą zaprawą dołów; średnica/głębokość : 0.7 m z pielęgnacją j.w. (głóg Paul's Scarlet dwuszyjkowy, obwód 16-18 cm - sadzone poza terenem inwestycji) | szt. | 1
102 | STD-09.01.01 | Sadzenie krzewów iglastych form naturalnych na terenie płaskim w gruncie kat. III z całkowitą zaprawą dołów; średnica/głębokość : 0.3 m z pielęgnacją j.w. | szt. | 160
103 | STD-09.01.01 | Wywiezienie martwicy, nadmiaru podłoża, zanieczyszczeń z dołów spod sadzonych roślin samochodami na składowisko (własność Wykonawcy) | m3 | 29.5
104 | STD-09.01.01 | Wykonanie trawników dywanowych siewem na gruncie kat. I-II z nawożeniem z pielęgnacją j.w. | m2 | 2964
105 | STD-09.01.01 | Wykonanie trawników dywanowych siewem na skarpach przy uprawie ręcznej na gruncie kat. I-II z nawożeniem z pielęgnacją j.w. | m2 | 2963
106 | STD-09.01.01 | Wyściółkowanie korą iglastą lub zrębkami drewna warstwą grub. 6 cm grupy drzew i krzewów | m3 | 33.3
Razem dział: 3.3.ZIELEŃ
RAZEM DZIAŁ 3. ZIELEŃ DROGOWA
4. OŚWIETLENIE ULICZNE
4.1 |  | 1.Budowa oświetlenia -ZDMiKP
107 | D-07.07.01 | Przestawienie istniejącej szafy oświetleniowej wraz z fundamentem i istniejcym kablem zasilającym | kpl. | 1
108 | D-07.07.01 | Kopanie rowów dla kabli w sposób ręczny w gruncie kat. III | m3 | 139.68
109 | D-07.07.01 | Zasypywanie rowów dla kabli wykonanych ręcznie w gruncie kat. III | m3 | 104.08
110 | D-07.07.01 | Nasypanie warstwy piasku na dnie rowu kablowego o szerokości do 0.4 m | m | 890
111 | D-07.07.01 | Ułożenie rur grubościennych RHDPE -k 110mm w wykopie | m | 120
112 | D-07.07.01 | Ułożenie rur RHDPE 110mm w wykopie | m | 60
113 | D-07.07.01 | Układanie kabli typu YKY 5x16mm2 w rowach kablowych ręcznie | m | 285
114 | D-07.07.01 | Układanie kabli typu YKY 4x16mm2 w rowach kablowych ręcznie | m | 87
115 | D-07.07.01 | Układanie kabli typu YAKY 4x35mm2 w rowach kablowych ręcznie | m | 114
116 | D-07.07.01 | Przecięcie kabla obwodowego zasilającego oświetlenie ul. Sicieńskiej zaprojektowanego wg ERGOPROJEKT i wprowadzenie do słupa nr 4/2 | szt. | 1
117 | D-07.07.01 | Układanie kabli YKY 5x16mm2 w przepustach i słupach | m | 142
118 | D-07.07.01 | Układanie kabli YKY 4x16mm2 w przepustach i mufie | m | 13
119 | D-07.07.01 | Układanie kabli YAKY 4x35mm2 w przepustach i mufie | m | 11
120 | D-07.07.01 | Układanie kabla obwodowego zasilającego oświetlenie ul. Sicieńskiej zaprojektowanego wg ERGOPROJEKT w przepuście | m | 8
121 | D-07.07.01 | Montaż kabli typu YKY 4x2,5 mm2 do opraw oświetleniowych 11m/op | kpl.przew. | 14
122 | D-07.07.01 | Montaż i stawianie słupów oświetleniowych wraz z fundamentem prefabrykowanym | szt. | 10
123 | D-07.07.01 | Przestawianie słupów oświetleniowych WZ (wymiana słupa na stalowy) | szt. | 9
124 | D-07.07.01 | Montaż wysięgników jednoramiennych stalowych ocynkowanych - wysokość 0,5, wysięg 1,0m, kąt 5 | szt. | 6
125 | D-07.07.01 | Montaż wysięgników dwuramiennych stalowych ocynkowanych - wysokość 0,5, wysięg 1,0m, kąt 5 | szt. | 4
126 | D-07.07.01 | Przewieszenie wysięgników jednoramiennych | szt. | 9
127 | D-07.07.01 | Montaż opraw LED o mocy 80W na wysięgniku wraz ze sterownikiem oraz dopisaniem do systemu sterowania) | szt. | 14
128 | D-07.07.01 | Przewieszenie opraw LED na wysięgnik | szt. | 9
129 | D-07.07.01 | Złącze kablowe izolowane pojed. z wkładka bezpiecznikową 6A we wnęce słupa | szt. | 6
130 | D-07.07.01 | Złącze kablowe izolowane podw. z wkładka bezpiecznikową 6A we wnęce słupa | szt. | 4
131 | D-07.07.01 | Złącze kablowe zerowe we wnęce słupa | szt. | 14
132 | D-07.07.01 | Mufy z tworzyw termokurczliwych przelotowe na kablu 16 mm2 | szt | 1
133 | D-07.07.01 | Mufy z tworzyw termokurczliwych przelotowe na kablu 35 mm2 | szt | 2
134 | D-07.07.01 analogia | Przecięcie istn. kabla i wprowadzenie do przestawionego słupa | szt. | 18
135 | D-07.07.01 | Zarobienie na sucho końca kabla YKY 5x16 mm2 z tworzyw sztucznych | kpl. | 1
136 | D-07.07.01 | Zarobienie na sucho końca kabla YKY 4x16 mm2 z tworzyw sztucznych | kpl | 1
137 | D-07.07.01 | Zarobienie na sucho końca kabla YAKY 4x35mn2 z tworzyw sztucznych | kpl | 1
138 | D-07.07.01 | Zarobienie na sucho końca kabla YKY 4x2,5 mm2 z tworzyw sztucznych | kpl | 1
139 | D-07.07.01 | Mechaniczne pogrążanie uziomów pionowych prętowych w gruncie kat.III | m | 3
140 | D-07.07.01 | Badania i pomiary instalacji | kpl | 1
141 | D-07.07.01 | Pomiary natężenia oświetlenia | kpl | 1
142 | D-07.07.01 | Wywóz nadmiaru ziemi gr. kat. III samochodem samowyład. na odl. określoną przez Wykonawcę | m3 | 35.6
Razem dział 4.1. Budowa oświetlenia -ZDMiKP
4.2 |  | 2.Demontaż oświetlenia ZDMiKP
143 | D-07.07.01 | Odkopanie kabli w sposób ręczny w gruncie kat. III | m3 | 63.6
144 | D-07.07.01 | Demontaż kabli wielożyłowych YAKY 4x35mm2 | m | 140
145 | D-07.07.01 | Demontaż kabli wielożyłowych YKY 4x16mm2 | m | 85
146 | D-07.07.01 | Demontaż kabla obwodowego zasilającego oświetlenie ul. Sicieńskiej zaprojektowanego wg ERGOPROJEKT | m | 40
147 | D-07.07.01 | Zasypywanie rowów dla kabli wykonanych ręcznie w gruncie kat. III | m3 | 636
148 | D-07.07.01 | Transport materiałów z rozbiórki samochodami na odległość określona przez Wykonawcę -magazyn | t | 0.5
Razem dział 4.2.Demontaż oświetlenia ZDMiKP
4.3 |  | 3.Demontaż oświetlenia -ENEA
149 | D-07.07.01 | Odkopanie kabli w sposób ręczny w gruncie kat. III | m3 | 98.4
150 | D-07.07.01 | Demontaż kabli wielożyłowych YAKY 4x35mm2 | m | 350
151 | D-07.07.01 | Demontaż kabli wielożyłowych YAKY 4x120mm2 | m | 60
152 | D-07.07.01 | Demontaż słupów oświetleniowych | szt | 9
153 | D-07.07.01 | Demontaż szafki oświetleniowej wraz z fundamentem | szt | 1
154 | D-07.07.01 | Zasypywanie rowów dla kabli wykonanych ręcznie w gruncie kat. III | m3 | 98.4
155 | D-07.07.01 | Demontaż wysięgników rurowych | szt | 9
156 | D-07.07.01 | Demontaż opraw oświetlenia zewnętrznego OUS 400W | kpl | 9
157 | D-07.07.01 | Transport materiałów z rozbiórki samochodami na odległość określoną przez Wykonawcę -magazyn | t | 4
Razem dział 4.3.Demontaż oświetlenia -ENEA
4.4 |  | 4.Demontaż oświetlenia na dz 4/2
158 | D-07.07.01 | Odkopanie kabli w sposób ręczny w gruncie kat. III | m3 | 4.8
159 | D-07.07.01 | Demontaż kabli wielożyłowych | m | 20
160 | D-07.07.01 | Zasypywanie rowów dla kabli wykonanych ręcznie w gruncie kat. III | m3 | 4.8
161 | D-07.07.01 | Demontaż słupów oświetleniowych | szt | 2
162 | D-07.07.01 | Demontaż wysięgników rurowych | szt | 2
163 | D-07.07.01 | Demontaż opraw oświetlenia zewnętrznego | kpl | 2
164 | D-07.07.01 | Transport materiałów z rozbiórki samochodami na odległość okresloną przez Wykonawcę -magazyn | t | 0.2
Razem dział 4.4. Demontaż oświetlenia na dz 4/2
RAZEM DZIAŁ 4. OŚWIETLENIE ULICZNE
5. PRZEBUDOWA I ZABEZPIECZENIE URZĄDZEŃ ENERGETYCZNYCH
5.1 |  | 1. Linia napowietrzna nn -Łochowska - ENEA
165 | D-01.03.02 | Montaż i stawianie słupów linii napowietrznej nn z żerdzi wirowanych -P1 typu E z osprzętem (UP1) | słup | 8
166 | D-01.03.02 | Montaż i stawianie słupów linii napowietrznej nn z żerdzi wirowanych -K3 typu E z osprzętem (UP2+UP3) | słup | 3
167 | D-01.03.02 | Montaż i stawianie słupów linii napowietrznej nn z żerdzi wirowanych - RPK3 typu E z osprzętem (UP17) | słup | 1
168 | D-01.03.02 | Montaż i stawianie słupów linii napowietrznej nn z żerdzi wirowanych - RKK3 typu E z osprzętem (UP17) | słup | 1
169 | D-01.03.02 | Montaż ogranicznika przepięć w liniach napowietrznych nn | szt. | 24
170 | D-01.03.02 | Układanie bednarki FeZn 25x4 na słupach betonowych | m | 60
171 | D-01.03.02 | Montaż uziomów lub przewodów uziemiających w gruncie kat.III | m | 40
172 | D-01.03.02 | Mechaniczne pogrążanie uziomów pionowych prętowych w gruncie kat.III | szt | 6
173 | D-01.03.02 | Montaż przewodów izolowanych linii napowietrznej nn typu AsXSn lub podobnych o przekroju 4x70 mm2 | km.przew. | 0.511
174 | D-01.03.02 | Regulacja zwisów przewodów linii NN | km | 0.4
175 | D-01.03.02 | Badania i pomiary instalacji uziemiającej (każdy następny pomiar) | szt. | 6
176 | D-01.03.02 | Badanie odcinków linii napowietrznych do 1 kV | odc. | 2
Razem dział 5.1. Linia napowietrzna nn - Łochowska -ENEA
5.2 |  | 2. Odgałęzienia i przyłącza - Łochowska - ENEA
177 | D-01.03.02 | Montaż i stawianie słupów linii napowietrznej nn z żerdzi wirowanych -K3 typu E z osprzętem (U2+U3) | słup | 1
178 | D-01.03.02 | Montaż ogranicznika przepięć w liniach napowietrznych nn | szt. | 4
179 | D-01.03.02 | Układanie bednarki FeZn 25x4 na słupach betonowych | m | 10
180 | D-01.03.02 | Montaż uziomów lub przewodów uziemiających w gruncie kat.III | m | 5
181 | D-01.03.02 | Mechaniczne pogrążanie uziomów pionowych prętowych w gruncie kat.III | szt | 1
182 | D-01.03.02 | Montaż przewodów izolowanych linii napowietrznej nn typu AsXSn lub podobnych o przekroju 4x25 mm2- przyłącze | km.przew. | 0.021
183 | D-01.03.02 | Montaż przewodów nieizolowanych o przekroju do 50 mm2 linii napowietrznej nn | km/1 przew | 0.02
184 | D-01.03.02 | Badania i pomiary instalacji uziemiającej (każdy następny pomiar) | szt. | 1
185 | D-01.03.02 | Badanie odcinków linii napowietrznych do 1 kV | odc. | 1
186 | D-01.03.02 | Przewieszenie przyłączy napowietrznych z przewodów izolowanych typu AsXSn | przył. | 5
187 | D-01.03.02 | Przewieszenie przyłączy napowietrznych z przewodów nieizolowanych | przew. | 5
188 | D-01.03.02 | Montaż konstrukcji stalowych i osprzętu linii napowietrznej nn - poprzecznik narożny lub krańcowy | szt. | 4
189 | D-01.03.02 | Montaż konstrukcji stalowych i osprzętu linii napowietrznej nn - ogranicznik przepięć | szt. | 4
190 | D-01.03.02 | Przewody uziemiające i wyrównawcze na słupach (bednarka FeZn 25x4) | m | 100
191 | D-01.03.02 | Układanie bednarki FeZn 25x4 na słupach betonowych | m | 2
192 | D-01.03.02 | Mechaniczne pogrążanie uziomów pionowych prętowych w gruncie kat.III | szt | 6
193 | D-01.03.02 | Wywóz ziemi samochodami samowyładowczymi na odległość określoną przez Wykonawcę grunt.kat. III | m3 | 3.68
Razem dział 5.2. Odgałęzienia i przyłącza - Łochowska - ENEA
5.3 |  | 3. Przebudowa kabli nn - Łochowska - ENEA
194 | D-01.03.02 | Kopanie rowów dla kabli w sposób ręczny w gruncie kat. III | m3 | 133.12
195 | D-01.03.02 | Zasypywanie rowów dla kabli wykonanych ręcznie w gruncie kat. III | m3 | 122.56
196 | D-01.03.02 | Nasypanie warstwy piasku na dnie rowu kablowego o szerokości do 0.4 m | m | 264
197 | D-01.03.02 | Układanie kabli NAY2Y-J 4x150mm2 w rowach kablowych ręcznie | m | 183
198 | D-01.03.02 | Układanie kabli NAY2Y-J 4x35mm2 w rowach kablowych ręcznie | m | 45
199 | D-01.03.02 | Przewierty mechaniczne RHDPEp 160 mm pod jezdniami | m | 15
200 | D-01.03.02 | Ułożenie rur zwykłych RHDPE 160mm w wykopie | m | 15
201 | D-01.03.02 | Układanie kabli NAY2Y-J 4x150mm2 w przepustach i na słupie | m | 82
202 | D-01.03.02 | Rury RHDPE o śr.75 mm układane na słupie | m | 60
203 | D-01.03.02 | Zarobienie na sucho końca kabla 4x150mn2 z tworzyw sztucznych | szt. | 2
204 | D-01.03.02 | Zarobienie na sucho końca kabla 4x35mn2 z tworzyw sztucznych | szt. | 2
205 | D-01.03.02 | Mufy z tworzyw termokurczliwych - mufa przelotowa dla kabli nn 150mm2 | szt | 2
206 | D-01.03.02 | Mufy z tworzyw termokurczliwych - mufa przelotowa dla kabli nn 35mm2 | szt | 1
207 | D-01.03.02 | Montaż złącza kablowe typu ZK-4 z fundamentem | kpl. | 1
208 | D-01.03.02 | Montaż istniejacego złącza kablowego typu ZK- z fundamentem i istniejącym kablem | kpl. | 3
209 | D-01.03.02 | Wprowadzenie istniejacego kabla nn do projektowanego słupa 1/K3 | m | 20
210 | D-01.03.02 | Badanie linii kablowej N.N.- kabel 4-żyłowy | odc. | 7
211 | D-01.03.02 | Wywóz ziemi samochodami samowyładowczymi na odległość określoną przez Wykonawcę - grunt.kat. III | m3 | 10.56
Razem dział 5.3. Przebudowa kabli nn - Łochowska - ENEA
5.4 |  | 4. Demontaż linii napowietrznej nn - Łochowska - ENEA
212 | D-01.03.02 | Odkopanie i demontaż słupów żelbetowych sprzętem mechanicznym z zasypaniem wykopu - żerdzie ŻN z ustojami i osprzętem | szt. | 13
213 | D-01.03.02 | Odkopanie i demontaż słupów żelbetowych sprzętem mechanicznym z zasypaniem wykopu - żerdzie E z ustojami i osprzętem | szt. | 13
214 | D-01.03.02 | Demontaż przewodów izolowanych typu AsXSn -przyłącze | przył. | 1
215 | D-01.03.02 | Demontaż przewodów nieizolowanych linii NN z przeznaczeniem na złom- linia główna | km | 1900-01-01 09:36
216 | D-01.03.02 | Demontaż przyłączy napowietrznych z przewodów izolowanych typu AsXSn | przył. | 20
217 | D-01.03.02 | Demontaż osprzętu sieciowego i konstrukcji metalowych linii NN | szt | 20
218 | D-01.03.02 | Transport materiałów z rozbiórki na magazyn - własnoąść wykonawcy | t | 6
Razem dział 5.4. Demontaż linii napowietrznej nn - Łochowska - ENEA
5.5 |  | 5. Przebudowa kabli SN - Nefrytowa-Łochowska - ENEA
219 | D-01.03.02 | Kopanie rowów dla kabli w sposób ręczny w gruncie kat. III | m3 | 7.92
220 | D-01.03.02 | Zasypywanie rowów dla kabli wykonanych ręcznie w gruncie kat. III | m3 | 6.48
221 | D-01.03.02 | Nasypanie warstwy piasku na dnie rowu kablowego o szerokości do 0.4 m | m | 36
222 | D-01.03.02 | Układanie kabli 3 x NA2XS(F)2Y 1x150mm2 12/20KV w rowach kablowych ręcznie | m | 66
223 | D-01.03.02 | Przewierty mechaniczne RHDPEp 160 mm pod jezdniami | m | 15
224 | D-01.03.02 | Ułożenie rur zwykłych RHDPE 160mm w wykopie | m | 10
225 | D-01.03.02 | Układanie kabli 3 x NA2XS(F)2Y 150mm2 12/20KV w rurach | m | 39
226 | D-01.03.02 | Mufa kablowa przejściowa SN | szt. | 2
227 | D-01.03.02 | Badanie linii kablowej SN | odc. | 1
228 | D-01.03.02 | Wywóz ziemi samochodami samowyładowczymi na odległość okreslona przez Wykonawcę - grunt.kat. III | m3 | 1.44
Razem dział 5.5. Przebudowa kabli SN - Nefrytowa-Łochowska - ENEA
5.6 |  | 6. Przebudowa kabli nn - Nefrytowa-Łochowska - ENEA
229 | D-01.03.02 | Kopanie rowów dla kabli w sposób ręczny w gruncie kat. III | m3 | 8
230 | D-01.03.02 | Zasypywanie rowów dla kabli wykonanych ręcznie w gruncie kat. III | m3 | 6.24
231 | D-01.03.02 | Nasypanie warstwy piasku na dnie rowu kablowego o szerokości do 0.4 m | m | 44
232 | D-01.03.02 | Układanie kabli NAY2Y-J 4x150mm2 w rowach kablowych ręcznie | m | 22
233 | D-01.03.02 | Przewierty mechaniczne RHDPEp 160 mm pod jezdniami | m | 15
234 | D-01.03.02 | Ułożenie rur zwykłych RHDPE 160mm w wykopie | m | 10
235 | D-01.03.02 | Układanie kabli NAY2Y-J 4x150mm2 w przepustach | m | 25
236 | D-01.03.02 | Zarobienie na sucho końca kabla 4x150mn2 z tworzyw sztucznych | szt. | 2
237 | D-01.03.02 | Mufy z tworzyw termokurczliwych - mufa przelotowa dla kabli nn 150mm2 | szt | 2
238 | D-01.03.02 | Badanie linii kablowej N.N.- kabel 4-żyłowy | odc. | 1
239 | D-01.03.02 | Wywóz ziemi samochodami samowyładowczymi na odległość okresloną przez Wykonawcę - grunt.kat. III | m3 | 1.76
Razem dział 5.6. Przebudowa kabli nn - Nefrytowa-Łochowska - ENEA
5.7 |  | 7. Demontaż kabli SN i nn - Nefrytowa-Łochowska - ENEA
240 | D-01.03.02 | Odkopanie kabli w sposób ręczny w gruncie kat. III | m3 | 40
241 | D-01.03.02 | Demontaż kabli wielożyłowych RUHAKXs 120 mm2 | m | 75
242 | D-01.03.02 | Demontaż kabli wielożyłowych YAKY 4x120mm2 | m | 25
243 | D-01.03.02 | Zasypywanie rowów dla kabli wykonanych ręcznie w gruncie kat. III | m3 | 40
244 | D-01.03.02 | Transport materiałów z rozbiórki samochodami na odległość określoną przez Wykonawcę - magazyn | t | 1
Razem dział 5.7. Demontaż kabli SN i nn - Nefrytowa-Łochowska - ENEA
5.8 |  | 8. Przebudowa kabli SN - Lisia-Nakielska - ENEA
245 | D-01.03.02 | Kopanie rowów dla kabli w sposób ręczny w gruncie kat. III | m3 | 48.84
246 | D-01.03.02 | Zasypywanie rowów dla kabli wykonanych ręcznie w gruncie kat. III | m3 | 43.16
247 | D-01.03.02 | Nasypanie warstwy piasku na dnie rowu kablowego o szerokości do 0.4 m | m | 142
248 | D-01.03.02 | Układanie kabli 3 x NA2XS(F)2Y 1x150mm2 12/20KV w rowach kablowych ręcznie | m | 90
249 | D-01.03.02 | Ułożenie rur grubościennych RHDPE 160mm w wykopie | m | 40
250 | D-01.03.02 | Ułożenie rur zwykłych RHDPE 160mm w wykopie | m | 10
251 | D-01.03.02 | Układanie kabli 3 x NA2XS(F)2Y 1x150mm2 12/20KV w rurach | m | 40
252 | D-01.03.02 | Mufa kablowa przejsciowa SN | szt. | 4
253 | D-01.03.02 | Badanie linii kablowej SN | odc. | 2
254 | D-01.03.02 | Wywóz ziemi samochodami samowyładowczymi na odległość okresloną przez Wykonawcę - grunt.kat. III | m3 | 5.68
Razem dział 5.8. Przebudowa kabli SN - Lisia-Nakielska - ENEA
5.9 |  | 9. Przebudowa kabli nn - Lisia-Nakielska - ENEA
255 | D-01.03.02 | Kopanie rowów dla kabli w sposób ręczny w gruncie kat. III | m3 | 54.72
256 | D-01.03.02 | Zasypywanie rowów dla kabli wykonanych ręcznie w gruncie kat. III | m3 | 44.88
257 | D-01.03.02 | Nasypanie warstwy piasku na dnie rowu kablowego o szerokości do 0.4 m | m | 246
258 | D-01.03.02 | Układanie kabli NAY2Y-J 4x150mm2 w rowach kablowych ręcznie | m | 152
259 | D-01.03.02 | Ułożenie rur grubościennych RHDPE -k 160mm - karbowane w wykopie | m | 40
260 | D-01.03.02 | Ułożenie rur zwykłych RHDPE 160mm w wykopie | m | 8
261 | D-01.03.02 | Układanie kabli NAY2Y-J 4x150mm2 w przepustach | m | 48
262 | D-01.03.02 | Montaż istniejącego złącza kablowe typu ZK-4 z fundamentem | kpl. | 1
263 | D-01.03.02 | Zarobienie na sucho końca kabla 4x150mn2 z tworzyw sztucznych | szt. | 4
264 | D-01.03.02 | Mufy z tworzyw termokurczliwych - mufa przelotowa dla kabli nn 150mm2 | szt | 4
265 | D-01.03.02 | Badanie linii kablowej N.N.- kabel 4-żyłowy | odc. | 3
266 | D-01.03.02 | Wywóz ziemi samochodami samowyładowczymi na odległość okresloną przez Wykonawcę - grunt.kat. III | m3 | 9.84
Razem dział 5.9. Przebudowa kabli nn - Lisia-Nakielska - ENEA
5.10 |  | 10. Demontaż kabli SN i nn - Lisia-Nakielska - ENEA
267 | D-01.03.02 | Odkopanie kabli w sposób ręczny w gruncie kat. III | m3 | 204
268 | D-01.03.02 | Demontaż kabli wielożyłowych RUHAKXs 120 mm2 | m | 330
269 | D-01.03.02 | Demontaż kabli wielożyłowych YAKY 4x120mm2 | m | 180
270 | D-01.03.02 | Zasypywanie rowów dla kabli wykonanych ręcznie w gruncie kat. III | m3 | 204
271 | D-01.03.02 | Transport materiałów z rozbiórki samochodami na odległość określoną przez Wykonawcę - magazyn | t | 1
Razem dział 5.10. Demontaż kabli SN i nn - Lisia-Nakielska - ENEA
5.11 |  | 11. Zabezpieczenie istniejących kabli nn i SN
272 | D-01.03.02 | Odkopanie kabli w sposób ręczny w gruncie kat. III | m3 | 6.08
273 | D-01.03.02 | Ułożenie rur grubościennych dzielonych RHDPE -D 110mm w wykopie | m | 19
274 | D-01.03.02 | Układanie istniejących kabli w rurze | m | 19
275 | D-01.03.02 | Zasypywanie rowów dla kabli wykonanych ręcznie w gruncie kat. III | m3 | 6.08
Razem dział 5.11. Zabezpieczenie istniejących kabli nn i SN
5.12 |  | 12. INNE
276 |  | Koszty dopuszczeń i wyłączeń | kpl. | 1
Razem dział 5.21. INNE
RAZEM DZIAŁ 5. PRZEBUDOWA I ZABEZPIECZENIE URZADZEŃ ENERGETYCZNYCH
6. PRZEBUDOWA I ZABEZPIECZENIE URZADZEŃ TELEKOMUNIKACYJNYCH
6.1 |  | 1. Przebudowa urządzeń telet ORANGE kanalizacja
277 | D-01.03.04 | Budowa studni kablowych prefabrykowanych rozdzielczych SKR1 grunt kategorii III | szt | 8
278 | D-01.03.04 | Budowa studni kablowych prefabrykowanych rozdzielczych SKR, typ SKR-2, grunt kategorii III | szt | 1
279 | D-01.03.04 | Budowa kanalizacji kablowej z rur PCW w gruncie kategorii III, liczba: warstw 1, rur w warstwie 3, otworów w ciągu kanalizacji 3 | m | 521
280 | D-01.03.04 | Montaż elementów mechanicznej ochrony przed ingerencją osób nieuprawnionych w studniach kablowych,z pokrywa dodatkowa | szt | 9
Razem dział 6.1. Przebudowa urządzeń telet ORANGE kanalizacja
6.2 |  | 2. Przebudowa kabli OKO 23007,OKZ 23062_ORANGE
281 | D-01.03.04 | Ręczne wciąganie rur kanalizacji wtórnej, otwór wolny, rury w zwojach o średnicy 1 szt*32 mm-wyróznik czerwony kabel OKO23007 | m | 515
282 | D-01.03.04 | Ręczne wciąganie rur kanalizacji wtórnej w otwór częściowo zajęty - rury śr. 32 mm w zwojach (1 szt.)-wyróznik zólty dla kablaOKZ23062 | m | 740
283 | D-01.03.04 | Ręczne sprawdzenie drożności częściowo zajętych otworów kanalizacji pierwotnej | m | 153
284 | D-01.03.04 | Otwarcie muf złączowych przelotowych kabli światłowodowych w kanalizacji kablowej, mufa zamknięta na stałe zapinana (w studni 510G/142/ | złącze | 1
285 | D-01.03.04 | Wciąganie kabli światłowodowych do kanalizacji wtórnej wciągarką mechaniczną z rejestratorem siły, rury z warstwą poślizgową z linką, kabel w odcinkach o długości 2 km po trasie obejściowej XOTKtsd 24J | km | 0.832
286 | D-01.03.04 | Wciąganie kabli światłowodowych do kanalizacji wtórnej wciągarką mechaniczną z rejestratorem siły, rury z warstwą poślizgową z linką, kabel w odcinkach o długości 2 km po trasie obejściowej XOTKtsd 36J | km | 0.58
287 | D-01.03.04 | Zamknięcie muf złączowych przelotowych kabli światłowodowych w kanalizacji kablowej, zamknięcie na stałe, mufa zapinana | złącze | 1
288 | D-01.03.04 | Montaż złączy przelotowych na kablach światłowodowych ułożonych w kanalizacji kablowej, kabel tubowy, mufa zapinana, jeden spajany światłowód kabel24J | złącze | 2
289 | D-01.03.04 | Montaż złączy przelotowych na kablach światłowodowych ułożonych w kanalizacji kablowej, kabel tubowy, mufa zapinana, dodatek za każdy następny spajany światłowód | złącze | 46
290 | D-01.03.04 | Montaż złączy przelotowych na kablach światłowodowych ułożonych w kanalizacji kablowej, kabel tubowy, mufa zapinana, jeden spajany światłowód kabel36J | złącze | 2
291 | D-01.03.04 | Montaż złączy przelotowych na kablach światłowodowych ułożonych w kanalizacji kablowej, kabel tubowy, mufa zapinana, dodatek za każdy następny spajany światłowód | złącze | 70
292 | D-01.03.04 | Pomiary reflektometryczne linii światłowodowych, pomiary końcowe odcinka kontrolnego z kabla, mierzony 1 światłowód | odcinek | 1
293 | D-01.03.04 | Pomiary reflektometryczne linii światłowodowych, pomiary końcowe odcinka kontrolnego z kabla, dodatek za każdy następny zmierzony światłowód | odcinek | 23
294 | D-01.03.04 | Pomiary reflektometryczne linii światłowodowych, pomiary końcowe odcinka kontrolnego z kabla, mierzony 1 światłowód | odcinek | 1
295 | D-01.03.04 | Pomiary reflektometryczne linii światłowodowych, pomiary końcowe odcinka kontrolnego z kabla, dodatek za każdy następny zmierzony światłowód | odcinek | 35
296 | D-01.03.04 | Wyciąganie rur kanalizacji wtórnej sprzętem mechanicznym, otwór wolny, rury w zwojach o średnicy 1 szt*32 mm | m | 1250
297 | D-01.03.04 | Montaż stelaży zapasów kabli światłowodowych, montaż w studni | szt | 3
Razem dział 6.2. Przebudowa kabli OKO 23007,OKZ 23062_ORANGE
6.3 |  | 3. Przebudowa kabli miedzianych ORANGE
298 | D-01.03.04 | Wciąganie kabla w powłoce termoplastycznej do kanalizacji kablowej ręczne, otwór wolny, średnica kabla do 30 mm XzTKMXpw 50x4x0,5 | m | 565
299 | D-01.03.04 | Wciąganie kabla w powłoce termoplastycznej do kanalizacji kablowej ręczne, otwór częściowo zajęty, średnica kabla do 30 mm XzTKMXpw 5x4x0,5 | m | 2135
300 | D-01.03.04 | Wciąganie kabla w powłoce termoplastycznej do kanalizacji kablowej ręczne, otwór częściowo zajęty, średnica kabla do 30 mm XzTKMXpw 15x4x0,5 | m | 565
301 | D-01.03.04 | Wciąganie kabla w powłoce termoplastycznej do kanalizacji kablowej ręczne, otwór częściowo zajęty, średnica kabla do 30 mm XzTKMXpw25x4x0,5 | m | 565
302 | D-01.03.04 | Wciąganie kabla w powłoce termoplastycznej do kanalizacji kablowej mechaniczne, otwór wolny, średnica kabla 30-50 mm XzTKMXpw100x4x0,5 | m | 565
303 | D-01.03.04 | Wciąganie kabla w powłoce termoplastycznej do kanalizacji kablowej ręczne, otwór częściowo zajęty, średnica kabla do 30 mm XzTKMXpw35x4x0,5 | m | 565
304 | D-01.03.04 | Wciąganie kabla w powłoce termoplastycznej do kanalizacji kablowej ręczne, otwór częściowo zajęty, średnica kabla do 30 mm XzTKMXpw10x4x0,5 | m | 145
305 | D-01.03.04 | Wciąganie kabla w powłoce termoplastycznej do kanalizacji kablowej ręczne, otwór wolny, średnica kabla do 30 mm XzTKMXpw 3x2x0,5 | m | 45
306 | D-01.03.04 | Wciąganie kabla w powłoce termoplastycznej do kanalizacji kablowej ręczne, otwór wolny, średnica kabla do 30 mm XzTKMXpw 5x2x0,5 | m | 83
307 | D-01.03.04 | Wciąganie kabla w powłoce termoplastycznej do kanalizacji kablowej ręczne, otwór wolny, średnica kabla do 30 mm XzTKMXpw 7x2x0,5 | m | 65
308 | D-01.03.04 | Wciąganie kabla w powłoce termoplastycznej do kanalizacji kablowej ręczne, otwór wolny, średnica kabla do 30 mm XzTKMXpw 2x2x0,5 | m | 65
309 | D-01.03.04 | Montaż złączy równoległych kabli wypełnionych ułożonych w kanalizacji kablowej z zastosowaniem pojedynczych łączników żył i termokurczliwych osłon wzmocnionych, kabel o 200 parach | złącze | 4
310 | D-01.03.04 | Montaż złączy równoległych kabli wypełnionych ułożonych w kanalizacji kablowej z zastosowaniem pojedynczych łączników żył i termokurczliwych osłon wzmocnionych, kabel o 100 parach | złącze | 4
311 | D-01.03.04 | Montaż złączy równoległych kabli wypełnionych ułożonych w kanalizacji kablowej z zastosowaniem pojedynczych łączników żył i termokurczliwych osłon wzmocnionych, kabel o 70 parach | złącze | 4
312 | D-01.03.04 | Montaż złączy równoległych kabli wypełnionych ułożonych w kanalizacji kablowej z zastosowaniem pojedynczych łączników żył i termokurczliwych osłon wzmocnionych, kabel o 50 parach | złącze | 4
313 | D-01.03.04 | Montaż złączy równoległych kabli wypełnionych ułożonych w kanalizacji kablowej z zastosowaniem pojedynczych łączników żył i termokurczliwych osłon wzmocnionych, kabel o 30 parach | złącze | 4
314 | D-01.03.04 | Montaż złączy równoległych kabli wypełnionych ułożonych w kanalizacji kablowej z zastosowaniem pojedynczych łączników żył i termokurczliwych osłon wzmocnionych, kabel o 20 parach | złącze | 5
315 | D-01.03.04 | Montaż złączy równoległych kabli wypełnionych ułożonych w kanalizacji kablowej z zastosowaniem pojedynczych łączników żył i termokurczliwych osłon wzmocnionych, kabel o 10 parach | złącze | 31
316 | D-01.03.04 | Rozszycie kabli zakończeniowych na ochronnikach krosowych, łączówkach i gniezdnikach na przełącznicy, kabel o liczbie par 20 | szt | 1
317 | D-01.03.04 | Wyłączenie kabla równoległego ze złącza kabla wypełnionego ułożonego w kanalizacji kablowej z zastosowaniem termokurczliwych osłon wzmocnionych, kabel o 20 parach | złącze | 2
318 | D-01.03.04 | Wyłączenie kabla równoległego ze złącza kabla wypełnionego ułożonego w kanalizacji kablowej z zastosowaniem termokurczliwych osłon wzmocnionych, kabel o 10 | złącze | 31
319 | D-01.03.04 | Wyłączenie kabla równoległego ze złącza kabla wypełnionego ułożonego w kanalizacji kablowej z zastosowaniem termokurczliwych osłon wzmocnionych, kabel o 30 | złącze | 4
320 | D-01.03.04 | Wyłączenie kabla równoległego ze złącza kabla wypełnionego ułożonego w kanalizacji kablowej z zastosowaniem termokurczliwych osłon wzmocnionych, kabel o 50 parach | złącze | 4
321 | D-01.03.04 | Wyłączenie kabla równoległego ze złącza kabla wypełnionego ułożonego w kanalizacji kablowej z zastosowaniem termokurczliwych osłon wzmocnionych, kabel o 70 parach | złącze | 4
322 | D-01.03.04 | Wyłączenie kabla równoległego ze złącza kabla wypełnionego ułożonego w kanalizacji kablowej z zastosowaniem termokurczliwych osłon wzmocnionych, kabel o 100 parach | złącze | 4
323 | D-01.03.04 | Wyłączenie kabla równoległego ze złącza kabla wypełnionego ułożonego w kanalizacji kablowej z zastosowaniem termokurczliwych osłon wzmocnionych, kabel o 200 parach | złącze | 4
324 | D-01.03.04 | Wyłączenie kabla równoległego ze złącza kabla wypełnionego ułożonego w kanalizacji kablowej z zastosowaniem termokurczliwych osłon wzmocnionych, kabel o 200 parach | złącze | 4
325 | D-01.03.04 | Pomiary końcowe prądem stałym kabla o liczbie par 20 | odcinek | 2
326 | D-01.03.04 | Pomiary końcowe prądem stałym kabla o liczbie par 30 | odcinek | 2
327 | D-01.03.04 | Pomiary końcowe prądem stałym kabla o liczbie par 50 | odcinek | 2
328 | D-01.03.04 | Pomiary końcowe prądem stałym kabla o liczbie par 70 | odcinek | 2
329 | D-01.03.04 | Pomiary końcowe prądem stałym kabla o liczbie par 100 | odcinek | 2
330 | D-01.03.04 | Pomiary końcowe prądem stałym kabla o liczbie par 200 | odcinek | 2
331 | D-01.03.04 | Pomiary końcowe prądem stałym kabla o liczbie par 10 | odcinek | 15
332 | D-01.03.04 | Wyciąganie kabla w powłoce termoplastycznej z kanalizacji kablowej, otwór z 1 kablem, kabel Fi 30-50 mm | m | 500
333 | D-01.03.04 | Wyciąganie kabla w powłoce termoplastycznej z kanalizacji kablowej, otwór z 1 kablem, kabel Fi do 30 mm | m | 3100
334 | D-01.03.04 | p/a inwentaryzacja zlączy kablowych | szt | 15
Razem dział 6.3. Przebudowa kabli miedzianych ORANGE
6.4 |  | 4. Przebudowa kabli podwieszanych ORANGE
335 | D-01.03.04 | Wprowadzenie kabla na słup drewniany; zabezpieczenie kabla osłoną, kabel Fi do 15 mm (7kabli) | m | 56
336 | D-01.03.04 | Montaż i ustawienie słupów pojedynczych ze szczudlami betonowymi w terenie płaskim, długość słupa - 6 m, kategoria gruntu III | szt | 10
337 | D-01.03.04 | Montaż osprzętu do pdwieszenia kabli na slupie | szt | 10
338 | D-01.03.04 | Montaż skrzynki słupowej | szt | 7
339 | D-01.03.04 | Montaż zespołów łączówek szczelinowych 1-stronnych, zabezpieczonych, łączówki w zespole o 10 parach zacisków | szt | 6
340 | D-01.03.04 | Montaż zespołów łączówek szczelinowych 1-stronnych, zabezpieczonych, łączówki w zespole o 20 parach zacisków | szt | 1
341 | D-01.03.04 | Przewieszenie istiejących kabli nadziemnych na podbudowie słupowej, o średnicy zewnętrznej do 15 mm (18kabli) | m | 90
342 | D-01.03.04 | Montaż złączy kabli wypełnionych samonośnych z zastosowaniemi mech osł złący KM-1 złącze przelotowe na kablacgh do 10-par | złącze | 5
343 | D-01.03.04 | Rozszycie kabli na ochronnikach krosowych, łączówkach i gniezdnikach na przełącznicy, kabel o liczbie par 10 | szt | 6
344 | D-01.03.04 | Rozszycie kabli zakończeniowych na ochronnikach krosowych, łączówkach i gniezdnikach na przełącznicy, kabel o liczbie par 20 | szt | 1
345 | D-01.03.04 | Montaż uziomów szpilkowych miedziowanych, metoda ręczna, grunt kategorii III, głębokość 3 m | szt | 7
346 | D-01.03.04 | Montaż uziomów szpilkowych miedziowanych, metoda ręczna, grunt kategorii III, każde następne 1,5 m głębokości | szt | 7
347 | D-01.03.04 | Zawieszanie kabli nadziemnych na podbudowie słupowej, podnoszenie z ziemi, kabel ósemkowy o średnicy zewnętrznej do 15 mm | m | 110
Razem dział 6.4. Przebudowa kabli podwieszanych ORANGE
5. Demontaż kanalizacji i słupów ORANGE
348 | D-01.03.04 | Zdemontowanie słupów pojedynczych drewnianymch ze szczudłami w terenie płaskim, długości 6 m, grunt kategorii III | szt | 8
349 | D-01.03.04 | Mechaniczna rozbiórka studni kablowych przy przebudowie, studnia prefabrykowana | szt | 8
350 | D-01.03.04 | Likwidacja ciągów kanalizacji kablowej z PCV w gruncie kategorii III, liczba: warstw 1, otworów w bloku 2, otworów w ciągu kanalizacji 2 | m | 500
Razem dział 6.5. Demontaż kanalizacji i słupów ORANGE
6.6 |  | 6. Regulacja studni kablowych i zabezpieczenie kabli
351 | D-01.03.04 | Regulacja wysokościowa ramy włazu do studni | szt | 12
352 | D-01.03.04 | Przykrycie kabli ułożonych w rowie kablowym osłonami dzielonymi 120 | km | 0.05
Razem dział 6.6. Regulacja studni kablowych i zabezpieczenie kabli
6.7 |  | 7. Przebudowa kablia OTK48 J T-Mobile w kanalizacji
353 | D-01.03.04 | Otwarcie muf złączowych przelotowych kabli światłowodowych w kanalizacji kablowej, mufa zamknięta na stałe zapinana | złącze | 1
354 | D-01.03.04 | Sciągnięcie kabli światłowodowych j wciągarką mechaniczną z rejestratorem siły, rury z warstwą poślizgową z linką, kabel w odcinkach o długości 2 km studnia 510G/155- 510G/147 Krotność = 0.5 | km | 0.53
355 | D-01.03.04 | Wciąganie kabli światłowodowych do kanalizacji wtórnej wciągarką mechaniczną z rejestratorem siły, rury z warstwą poślizgową z linką, kabel w odcinkach o długości 2 km po trasie obejściowej | km | 0.53
356 | D-01.03.04 | Zamknięcie muf złączowych przelotowych kabli światłowodowych w kanalizacji kablowej, zamknięcie na stałe, mufa zapinana | złącze | 1
357 | D-01.03.04 | Montaż złączy przelotowych na kablach światłowodowych ułożonych w kanalizacji kablowej, kabel tubowy, mufa zapinana, jeden spajany światłowód | złącze | 1
358 | D-01.03.04 | Montaż złączy przelotowych na kablach światłowodowych ułożonych w kanalizacji kablowej, kabel tubowy, mufa zapinana, dodatek za każdy następny spajany światłowód | złącze | 47
359 | D-01.03.04 | Pomiary reflektometryczne linii światłowodowych, pomiary końcowe odcinka kontrolnego z kabla, mierzony 1 światłowód | odcinek | 1
360 | D-01.03.04 | Pomiary reflektometryczne linii światłowodowych, pomiary końcowe odcinka kontrolnego z kabla, dodatek za każdy następny zmierzony światłowód | odcinek | 47
Razem dział 6.7. Przebudowa kablia OTK48 J T-Mobile w kanalizacji
6.8 |  | 8. Transport Materiałów z rozbiórki
361 | D-01.03.04 | Wywiezienie gruzu na odległość określoną przez Wykonawcę - własność wykonawcy | m3 | 5
Razem dział 6.8. Transport Materiałów z rozbiórki
RAZEM DZIAŁ 6. PRZEBUDOWA I ZABEZPIECZENIE URZADZEŃ TELEKOMUNIKACYJNYCH
7. PRZEBUDOWA SIECI GAZOWEJ
7.1. Gaz de 225, de 63 + dn 32 mm - bypas
7.1.1. |  | 1.1. Roboty ziemne
362 | D-02.01.01 | Wykopy oraz przekopy wykonywane koparkami przedsiębiernymi 0.40 m3 na odkład w gruncie kat. III | m3 | 31.68
363 | D-02.01.01 | Ręczne wykopy ciągłe lub jamiste ze skarpami o szer.dna do 1.5 m i głębok.do 1.5m ze złożeniem urobku na odkład (kat.gr.III) | m3 | 3.52
364 | D-02.01.01 | Podłoża pod kanały i obiekty z materiałów sypkich gr. 15 cm | m3 | 5.28
365 | D-02.01.01 | Obsypka filtracyjna z piasku w gotowym suchym wykopie z gotowego kruszywa | m3 | 13.49
366 | D-02.01.01 | Zasypywanie wykopów spycharkami z przemieszczeniem gruntu na odl. do 10 m w gruncie kat. I-III | m3 | 12.32
367 | D-02.01.01 | Zasypywanie wykopów liniowych o ścianach pionowych głębokości do 1.5 m kat.gr.III-IV - szerokość 0.8-1.5 m | m3 | 3.52
368 | D-02.01.01 | Zagęszczenie zasypanych wykopów ubijakami mechanicznymi; grunty sypkie kat. I-III Wskaźnik zagęszczenia Js = 1.00 | m3 | 15.84
369 | D-02.01.01 | Roboty ziemne wykonywane koparkami przedsiębiernymi 0.40 m3 w ziemi kat. IV uprzednio zmagazynowanej w hałdach z transportem urobku samochodami samowyładowczymi na odległość 10 km | m3 | 19.36
370 | D-01.03.06 | Montaż i demontaż konstrukcji podwieszeń kabli energetycznych i telekomunikacyjnych typu lekkiego o rozpiętości elementu 4.0 m | kpl. | 1
371 | D-01.03.06 | Rura dwudzielna PVC o śr. zewn. 110 mm | m | 3
Razem dział 7.1.1. Roboty ziemne
7.1.2. |  | 1.2. Roboty montażowe
372 | D-01.03.06 | Montaż rurociągów z rur polietylenowych PE 100 RC SDR 17 dn 225x13.4mm | m | 7.5
373 | D-01.03.06 | Łączenie rur z polietylenu o śr. nominalnej 225 mm metodą zgrzewania czołowego | poł. | 2
374 | D-01.03.06 | Montaż rurociągów z rur polietylenowych PE 100-RC SDR17 dn 63x5,8 mm | m | 6
375 | D-01.03.06 | Łączenie rur z polietylenu o śr. nominalnej 63 mm metodą zgrzewania doczołowego | poł. | 2
376 | D-01.03.06 | Montaż rurociągów z rur polietylenowych PE 100-RC SDR11 dn 32x3,0 mm - bypass | m | 30
377 | D-01.03.06 | Łączenie rur z polietylenu o do śr. nominalnej 50 mm metodą zgrzewania doczołowego | poł. | 4
378 | D-01.03.06 | Siodło pod system RAVETTI na gazocig /c dn225 | szt. | 2
379 | D-01.03.06 | Połczenie PE/stal 32/50 kołnierzowe | kpl. | 1
380 | D-01.03.06 | Mufa elektrooporowa PE dn225 | szt. | 2
381 | D-01.03.06 | Obejma siodłowa dn63/32 do nawiercania pod cinieniem | szt. | 1
382 | D-01.03.06 | Zacisk + mufa naprawcza dn63 + mufa elektrooporowa dn63 | szt. | 1
383 | D-01.03.06 | Mufa elektrooporowa PE dn225 | szt. | 2
384 | D-01.03.06 | Mufa elektrooporowa PE dn 63 | szt. | 3
385 | D-01.03.06 | Połczenie PE/stal 225/200 kołnierzowe | kpl. | 2
386 | D-01.03.06 | Połączenie kołnierzowe PE/stal o śr. 63/50 mm | szt. | 2
387 | D-01.03.06 | Zasuwa kołnierzowa DN200 | szt. | 1
388 | D-01.03.06 | Zasuwa kołnierzowa DN50 do gazu | szt. | 1
389 | D-01.03.06 | Kolano doczołowe 60° PE dn 225 | szt. | 2
390 | D-01.03.06 | Materiały izolacyjne P2B | szt. | 2
391 | D-01.03.06 | Oznakowanie trasy gazociągu ułożonego w ziemi taśmą z tworzywa sztucznego | m | 13.5
392 | D-01.03.06 | Próba szczelności gazociągów o śr. do 250 mm na ciśnienie do 0.6 MPa | m | 7.5
393 | D-01.03.06 | Czyszczenie gazociągu tłokami miękkimi piankowymi -srednica tłoka-250mm-szt.1 | m | 7.5
394 | D-01.03.06 | Próby szczelności gazociągów o średnicach nominalnych do 65 mm na ciśnienie do 0,6 MPa -dn63*5,8mm | m | 6
395 | D-01.03.06 | Czyszczenie gazociągu dn 63*5,8 mm tłokami miękkimi piankowymi -srednica tłoka-75mm-szt.3 | m | 6
Razem dział 7.1.2. Roboty montażowe
RAZEM DZIAŁ 7.1. Gaz de 225, de 63 + dn 32 mm - bypas
7.2 |  | 7.2. Przyłącza gazowe
7.2.1. |  | 2.1. Roboty ziemne
396 | D-02.01.01 | Wykopy oraz przekopy wykonywane koparkami przedsiębiernymi 0.40 m3 na odkład w gruncie kat. III | m3 | 18
397 | D-02.01.01 | Ręczne wykopy ciągłe lub jamiste ze skarpami o szer.dna do 1.5 m i głębok.do 1.5m ze złożeniem urobku na odkład (kat.gr.III) | m3 | 2
398 | D-02.01.01 | Podłoża pod kanały i obiekty z materiałów sypkich gr. 15 cm | m3 | 3
399 | D-02.01.01 | Obsypka filtracyjna z piasku w gotowym suchym wykopie z gotowego kruszywa | m3 | 6
400 | D-02.01.01 | Zasypywanie wykopów spycharkami z przemieszczeniem gruntu na odl. do 10 m w gruncie kat. I-III | m3 | 9
401 | D-02.01.01 | Zasypywanie wykopów liniowych o ścianach pionowych głębokości do 1.5 m kat.gr.III-IV - szerokość 0.8-1.5 m | m3 | 2
402 | D-02.01.01 | Zagęszczenie zasypanych wykopów ubijakami mechanicznymi; grunty sypkie kat. I-III Wskaźnik zagęszczenia Js = 1.00 | m3 | 11
403 | D-02.01.01 | Roboty ziemne wykonywane koparkami przedsiębiernymi 0.40 m3 w ziemi kat. IV uprzednio zmagazynowanej w hałdach z transportem urobku samochodami samowyładowczymi na odległość 10 km | m3 | 9
404 | D-01.03.06 | Montaż i demontaż konstrukcji podwieszeń kabli energetycznych i telekomunikacyjnych typu lekkiego o rozpiętości elementu 4.0 m | kpl. | 5
405 | D-01.03.06 | Rura dwudzielna PVC o śr. zewn. 110 mm | m | 15
Razem dział 7.2.1. Roboty ziemne
7.2.2. |  | 2.2. Roboty montażowe
406 | D-01.03.06 | Montaż rurociągów z rur polietylenowych PE 100-RC SDR11 dn 32x3,0 mm | m | 13
407 | D-01.03.06 | Łączenie rur z polietylenu o do śr. nominalnej 50 mm metodą zgrzewania doczołowego | poł. | 4
408 | D-01.03.06 | Montaż rurociągu niskiego i średniego ciśnienia gazociągi o śr. nominalnej 25 mm montowanego przy użyciu sprzętu ręcznego | m | 11.5
409 | D-01.03.06 | Mufa elektrooporowa f 32,0x3,0 | złącze | 3
410 | D-01.03.06 | Mufa elektrooporowa f 32,0x3,0 | złącze | 3
411 | D-01.03.06 | Kształtka przejściowa PE/stal śr. 32mm | szt. | 5
412 | D-01.03.06 | Kolano stalowe o śr. nominalnej 25 mm, 90st. | szt. | 5
413 | D-01.03.06 | Kolano elektrooporowe 90° PE dn 32 | złącze | 1
414 | D-01.03.06 | Kolano elektrooporowe 45° PE dn 32 | złącze | 1
415 | D-01.03.06 | Przyłącza domowe o średnicy nominalnej 25 mm -podejście z rur stalowych izolowanych szafka wolnostojąca 600x600x250 - z przeniesienia Kurek gazowy DN 15 mm reduktor gazu o przepustowości 10m3/h,- dostawa PSG gazomierz G4x130 - dostawa PSG | kpl. | 3
416 | D-01.03.06 | Przyłącza domowe o średnicy nominalnej 25 mm -podejście z rur stalowych izolowanych szafka wolnostojąca 720x800x250 - z przeniesienia Kurek gazowy DN 15 mm reduktor gazu o przepustowości 10m3/h,- dostawa PSG gazomierz G4x130 - dostawa PSG | kpl. | 1
417 | D-01.03.06 | Materiały izolacyjne PB2 | szt. | 4
418 | D-01.03.06 | Oznakowanie trasy gazociągu ułożonego w ziemi taśmą z tworzywa sztucznego | m | 24.5
419 | D-01.03.06 | Próba szczelności i wytrzymałości gazowych przyłączy domowych - montaż aparatury kontrolno-pomiarowej | kpl. | 5
420 | D-01.03.06 | Próba szczelności i wytrzymałości gazowych przyłączy domowych | m | 24.5
421 | D-01.03.06 | Kołnierz stalowy o śr. 25 mm | kpl. | 1
Razem dział 7.2.2. Roboty montażowe
RAZEM DZIAŁ 7.2. Przyłącza gazowe
RAZEM DZIAŁ 7. PRZEBUDOWA SIECI GAZOWEJ
8. KANALIZACJA DESZCZOWA
8.1. |  | 8.1. Kanalizacja deszczowa
8.1.1. |  | 1.1. Roboty ziemne
422 | D-02.01.01 | Wykopy oraz przekopy wykonywane koparkami przedsiębiernymi 0.25 m3 na odkład w gruncie kat.III | m3 | 617.31
423 | D-02.01.01 | Ręczne wykopy ciągłe lub jamiste ze skarpami o szer.dna do 1.5 m i głębok.do 1.5m ze złożeniem urobku na odkład (kat.gr.III) | m3 | 68.59
424 | D-02.01.01 | Pełne umocnienie pionowych ścian wykopów liniowych o głęb.do 3m profilami stalowymi w gruntach nawodnionych kat.III-IV wraz z rozbiórką | m2 | 1371.8
425 | D-02.01.01 | Podłoża pod kanały i obiekty z materiałów sypkich gr. 10 cm | m3 | 36.1
426 | D-02.01.01 | Obsypka filtracyjna z piasku w gotowym suchym wykopie z gotowego kruszywa | m3 | 180.52
427 | D-02.01.01 | Zasypywanie wykopów spycharkami z przemieszczeniem gruntu na odległość do 10 m w gruncie kat. I-III | m3 | 322.87
428 | D-02.01.01 | Zasypywanie wykopów liniowych o ścianach pionowych głębokości do 1.5 m i szerokości 0.8-1.5 m; kat. gr. III-IV | m3 | 68.59
429 | D-02.03.01 | Zagęszczenie nasypów ubijakami mechanicznymi; grunty sypkie kat. I-III | m3 | 391.46
430 | D-02.01.01 | Roboty ziemne wykonywane koparkami przedsiębiernymi 0.25 m3 w ziemi kat. IV uprzednio zmagazynowanej w hałdach z transportem urobku samochodami samowyładowczymi na odległość 10 km | m3 | 294.44
431 | D-03.02.01 | Montaż i demontaż konstrukcji podwieszeń rurociągów i kanałów o rozpiętości elementu 4.0 m | kpl. | 3
Razem dział 8.1. 1. Roboty ziemne
8.1.2. |  | 1.2. Roboty montażowe
432 | D-03.02.01 | Kanały z rur PVC-U SN8-ścianla lita kanalizacji zewnętrznej kielichowe o śr. 315/9,2mm | m | 222.5
433 | D-03.02.01 | Kanały z rur PVC-U SN8-ścianla lita kanalizacji zewnętrznej kielichowe o śr. 200/5,9mm (przykanaliki = 21szt) | m | 138.5
434 | D-03.02.01 | Podstawa studni betonowa B-12/15 | m3 | 3.69
435 | D-03.02.01 | Studnie z kręgów żelbetonowych o śr. 1200 mm Podstawa studni sr. 1200 z element monolityczny C35/45-1szt Kineta dn 1200 Kręgi żelbetonowe kl. C35/45 śr. 1200/500mm = 4szt Pierścień odciążający żelbetowa kl. C35/45 -1200 Płyta pokrywowa żelbetowa kl. C35/45 -1200/600 Prefabrykowany pieścień wyrównujący śr. 625mm Właz żeliwny typ D400 z logo KD Bydgoszcz i napisem "KANALIZACJA DESZCZOWA BYDGOSZCZ" | stud. | 16
436 | D-03.02.01 | Studzienki kanalizacyjne systemowe z tworzywa sztucznego o śr. 600 mm kineta dn 600 rura karbowana prefabrykowny betonowy pierścień odciążający 1200/600 Właz żeliwny typ D400 z logo i napisem "KANALIZACJA DESZCZOWA BYDGOSZCZ" | szt. | 5
437 | D-03.02.01 | Studzienki ściekowe z gotowych elementów betonowe o śr. 500 mm z osadnikiem wpustu żeliwny typowy, formy płaskiej na zawiasach (uchylnej) kl.D400 o wym. 590x390mm zabezpieczonej ryglami, pieścienie utrzymujący 906x150mm pieścienie odciążajacy 960x250mm rura pośrednia śr. 0,50 m, przejścia szczelne dla rur śr. 200mm element dnny osadnikowego 500x800mm | szt. | 20
438 | D-03.02.01 | Studzienki ściekowe z gotowych elementów betonowe o śr. 500 mm z osadnikiem wpustu żeliwny jezdniowo-krawężnikowy kl. C250 z bocznym odpływem o wym. 610x570mm (górna cz. kraty wpustu na poziomie chodnika, dolna 5-8mm poniżej poziomu jezdni) rura pośrednia śr. 0,50 m, przejścia szczelne dla rur śr. 200mm element dnny osadnikowego 500x800mm | szt. | 1
439 | D-03.02.01 | Podstawa studni betonowa B-12/15 | m3 | 0.23
440 | D-03.02.01 | Studnie na wylocie do rowu DW z kręgów żelbetonowych o śr. 1200 mm Podstawa studni sr. 1200 z element monolityczny C35/45-1szt Kręgi żelbetonowe kl. C35/45 śr. 1200/500mm = 2szt Płyta pokrywowa żelbetowa kl. C35/45 -1200/600 Prefabrykowany pieścień wyrównujący śr. 625mm Właz żeliwny typ D400 z logo KD Bydgoszcz | stud. | 1
441 | D-03.02.01 | Osadnik przy wylocie do studni KPED 01.14 | m | 2
442 | D-03.02.01 | Kraty stałe zabezpieczajaca | m2 | 2
443 | D-03.02.01 | Kolano żeliwne ciśnieniowe kielichowe 45st. o śr. 400 mm | szt. | 1
444 | D-03.02.01 | Umocnienie terenu wokół włazu -Podsypka cementowo-piaskowa z zagęszczeniem ręcznym - 3 cm grubość warstwy po zagęszczeniu | m2 | 21.6
445 | D-03.02.01 | Podsypka cementowo-piaskowa z zagęszczeniem ręcznym - za każdy dalszy 1 cm grubość warstwy po zagęszczeniu Krotność = 7 | m2 | 21.6
446 | D-03.02.01 | Nawierzchnia z betonowej kostki brukowej gr. 8 cm | m2 | 21.6
447 | D-03.02.01 | Próba szczelności kanałów rurowych o śr.nom. 200 mm | m | 138.5
448 | D-03.02.01 | Próba szczelności kanałów rurowych o śr. nom. 300 mm | m | 222.5
Razem dział 8.1.2. Roboty montażowe
Razem dział 8.1. Kanalizacja deszczowa
8.2. |  | 8.2. Separator SEP-1 i studnie chłonne Sch1 i Sch2
8.2.1. |  | 2.1. Roboty ziemne
449 | D-02.01.01 | Wykopy oraz przekopy wykonywane koparkami przedsiębiernymi 0.25 m3 na odkład w gruncie kat.III | m3 | 75.6
450 | D-02.01.01 | Ręczne wykopy ciągłe lub jamiste ze skarpami o szer.dna do 1.5 m i głębok.do 1.5m ze złożeniem urobku na odkład (kat.gr.III) | m3 | 8.4
451 | D-02.01.01 | Pełne umocnienie pionowych ścian wykopów liniowych o głęb.do 3m profilami stalowymi w gruntach nawodnionych kat.III-IV wraz z rozbiórką | m2 | 96
452 | D-02.01.01 | Zasypywanie wykopów spycharkami z przemieszczeniem gruntu na odległość do 10 m w gruncie kat. I-III | m3 | 58.93
453 | D-02.01.01 | Zasypywanie wykopów liniowych o ścianach pionowych głębokości do 1.5 m i szerokości 0.8-1.5 m; kat. gr. III-IV | m3 | 8.4
454 | D-02.03.01 | Zagęszczenie nasypów ubijakami mechanicznymi; grunty sypkie kat. I-III | m3 | 67.33
455 | D-02.01.01 | Roboty ziemne wykonywane koparkami przedsiębiernymi 0.25 m3 w ziemi kat. IV uprzednio zmagazynowanej w hałdach z transportem urobku samochodami samowyładowczymi na odległość 10 km | m3 | 16.67
Razem dział 8.2.1. Roboty ziemne
2.2. |  | 2.2. Roboty montażowe
456 | D-03.02.01 | Obsypka ze żwiru frakcji 8/32mm | m3 | 14.1
457 | D-03.02.01 | tłuczeń kamienny sortowany gr. 30cm na dnie studni chłonnej | m3 | 1.06
458 | D-03.02.01 | Studnie chłonne z kręgów betonowych o śr. 1500 mm w gotowym wykopie o głębokości 3m Kręgi żelbetonowe kl. C35/45 śr. 1500/500mm = 6szt Pierścień odciążający żelbetowa kl. C35/45 -1500 Płyta pokrywowa żelbetowa kl. C35/45 -1500/600 Prefabrykowany pieścień wyrównujący śr. 625mm Właz żeliwny typ D400 z logo KD Bydgoszcz i napisem "KANALIZACJA DESZCZOWA BYDGOSZCZ" | stud. | 2
459 | D-03.02.01 | Podstawa studni betonowa B-12/15 | m3 | 0.71
460 | D-03.02.01 | Separator SEP-1, h=2,76m ilość wody opadowej do podczyszczenia wynosi co najmniej 15,0 dm3/s x ha powierzchni szczelnej. Std podczyszczenia wymaga q = 1,8 l/s. Dla powyszych przepływów dobrano wysokosprawny separator lamelowy zintegrowany z osadnikiem o przepływie: nominalnym Qnom = 3,0 l/s maksymalnym Qmax = 30,0 l/s Parametry separatora: • średnica wewntrzna – Dw – 1200mm, • średnica zewntrzna – Dz – 1470mm, | stud. | 1
461 | D-04.02.01 | Umocnienie terenu wokół włazu -Podsypka cementowo-piaskowa z zagęszczeniem ręcznym - 10 cm grubość warstwy po zagęszczeniu | m2 | 1.51
462 | D-05.03.23 | Nawierzchnia z betonowej kostki brukowej gr. 8 cm | m2 | 1.51
Razem dział 8.2.2. Roboty montażowe
Razem dział 8.2. Separator SEP-1 i studnie chłonne Sch1 i Sch2
8.3. |  | 8.3. Separator SEP-2 i studnie chłonne Sch2 i Sch4
8.3.1. |  | 3.1. Roboty ziemne
463 | D-02.01.01 | Wykopy oraz przekopy wykonywane koparkami przedsiębiernymi 0.25 m3 na odkład w gruncie kat.III | m3 | 171
464 | D-02.01.01 | Ręczne wykopy ciągłe lub jamiste ze skarpami o szer.dna do 1.5 m i głębok.do 1.5m ze złożeniem urobku na odkład (kat.gr.III) | m3 | 19
465 | D-02.01.01 | Pełne umocnienie pionowych ścian wykopów liniowych o głęb.do 3m profilami stalowymi w gruntach nawodnionych kat.III-IV wraz z rozbiórką | m2 | 380
466 | D-02.01.01 | Podłoża pod kanały i obiekty z materiałów sypkich gr. 10 cm | m3 | 10
467 | D-02.01.01 | Obsypka filtracyjna z piasku w gotowym suchym wykopie z gotowego kruszywa | m3 | 46.86
468 | D-02.01.01 | Zasypywanie wykopów spycharkami z przemieszczeniem gruntu na odległość do 10 m w gruncie kat. I-III | m3 | 97.2
469 | D-02.01.01 | Zasypywanie wykopów liniowych o ścianach pionowych głębokości do 1.5 m i szerokości 0.8-1.5 m; kat. gr. III-IV | m3 | 19
470 | D-02.03.01 | Zagęszczenie nasypów ubijakami mechanicznymi; grunty sypkie kat. I-III | m3 | 116.2
471 | D-02.01.01 | Roboty ziemne wykonywane koparkami przedsiębiernymi 0.25 m3 w ziemi kat. IV uprzednio zmagazynowanej w hałdach z transportem urobku samochodami samowyładowczymi na odległość 10 km | m3 | 73.8
472 | D-03.02.01 | Montaż i demontaż konstrukcji podwieszeń rurociągów i kanałów o rozpiętości elementu 4.0 m | kpl. | 3
Razem dział 8.3.1. Roboty ziemne
8.3.2. |  | 3.2. Roboty montażowe
473 | D-03.02.01 | Obsypka ze żwiru frakcji 8/32mm | m3 | 14.1
474 | D-03.02.01 | tłuczeń kamienny sortowany gr. 30cm na dnie studni chłonnej | m3 | 1.06
475 | D-03.02.01 | Studnie chłonne z kręgów betonowych o śr. 1500 mm w gotowym wykopie o głębokości 3m Kręgi żelbetonowe kl. C35/45 śr. 1500/500mm = 6szt Pierścień odciążający żelbetowa kl. C35/45 -1500 Płyta pokrywowa żelbetowa kl. C35/45 -1500/600 Prefabrykowany pieścień wyrównujący śr. 625mm Właz żeliwny typ D400 z logo KD Bydgoszcz i napisem "KANALIZACJA DESZCZOWA BYDGOSZCZ" | stud. | 2
476 | D-03.02.01 | Podstawa studni betonowa B-12/15 | m3 | 0.35
477 | D-03.02.01 | Separator SEP-2, h=3,09m ilość wody opadowej do podczyszczenia wynosi co najmniej 15,0 dm3/s x ha powierzchni szczelnej. Std podczyszczenia wymaga q = 1,8 l/s. Dla powyszych przepływów dobrano wysokosprawny separator lamelowy zintegrowany z osadnikiem o przepływie: nominalnym Qnom = 3,0 l/s maksymalnym Qmax = 30,0 l/s Parametry separatora: • średnica wewntrzna – Dw – 1200mm, • średnica zewntrzna – Dz – 1470mm, | stud. | 1
478 | D-04.02.01 | Umocnienie terenu wokół włazu -Podsypka cementowo-piaskowa z zagęszczeniem ręcznym - 10 cm grubość warstwy po zagęszczeniu | m2 | 1.51
479 | D-05.03.23 | Nawierzchnia z betonowej kostki brukowej gr. 8 cm | m2 | 1.51
Razem dział 8.3.2. Roboty montażowe
Razem dział 8.3. Separator SEP-2 i studnie chłonne Sch2 i Sch4
8.4. |  | 8.4. Pompowanie wody z wykopów
480 | D-03.02.01 | Igłofiltry o śr.do 50 mm wpłukiwane w grunt bezpośrednio bez obsypki na głębok.do 4 m | szt. | 360
481 | D-03.02.01 | Pompowanie wody z wykopów | godz. | 720
Razem dział 8.4. Pompowanie wody z wykopów
8.5. |  | 8.5. Regulacja osadzenia istn. włazów studzienek rewizyjnych, armatury wodocigowej i gazowej
482 | D-03.02.01 | Regulacja pionowa studzienek dla włazów kanałowych - KS i KD - z montażem pierścieni odciążających w przypadku ich braku i wymianą pozostałych uszkodzonych elementów istniejących studni KS i KD | szt. | 17
483 | D-03.02.01 | Regulacja armatury tj. zasuw wodocigowych wraz z wyposażeniem | szt. | 4
484 | D-03.02.01 | Regulacja armatury tj. zasuwy gazowej wraz z wyposażeniem | szt. | 1
Razem dział 8.5. Regulacja osadzenia istn. włazów studzienek rewizyjnych, armatury wodocigowej i gazowej
RAZEM DZIAŁ 8. KANALIZACJA DESZCZOWA
9. KANALIZACJA SANITARNA
9.1. |  | 1. Roboty ziemne
485 | D-02.01.01 | Wykopy oraz przekopy wykonywane koparkami przedsiębiernymi 0.25 m3 na odkład w gruncie kat.III | m3 | 15.39
486 | D-02.01.01 | Ręczne wykopy ciągłe lub jamiste ze skarpami o szer.dna do 1.5 m i głębok.do 1.5m ze złożeniem urobku na odkład (kat.gr.III) | m3 | 1.71
487 | D-02.01.01 | Pełne umocnienie pionowych ścian wykopów liniowych o głęb.do 3m profilami stalowymi w gruntach nawodnionych kat.III-IV wraz z rozbiórką | m2 | 34.2
488 | D-02.01.01 | Podłoża pod kanały i obiekty z materiałów sypkich gr. 10 cm | m3 | 0.9
489 | D-02.01.01 | Obsypka filtracyjna z piasku w gotowym suchym wykopie z gotowego kruszywa | m3 | 3.99
490 | D-02.01.01 | Zasypywanie wykopów spycharkami z przemieszczeniem gruntu na odległość do 10 m w gruncie kat. I-III | m3 | 8.45
491 | D-02.01.01 | Zasypywanie wykopów liniowych o ścianach pionowych głębokości do 1.5 m i szerokości 0.8-1.5 m; kat. gr. III-IV | m3 | 1.71
492 | D-02.03.01 | Zagęszczenie nasypów ubijakami mechanicznymi; grunty sypkie kat. I-III | m3 | 10.16
493 | D-02.01.01 | Roboty ziemne wykonywane koparkami przedsiębiernymi 0.25 m3 w ziemi kat. IV uprzednio zmagazynowanej w hałdach z transportem urobku samochodami samowyładowczymi na odległość 10 km | m3 | 6.94
Razem dział 9.1. Roboty ziemne
9.2. |  | 2. Roboty montażowe
494 |  | Kanały z rur PVC-U SN8-ścianla lita kanalizacji zewnętrznej kielichowe o śr. 160/4,7mm | m | 7.5
495 |  | Podstawa studni betonowa B-12/15 | m3 | 0.14
496 |  | Studnie z kręgów żelbetonowych o śr. 1000 mm Podstawa studni sr. 1000/1128 z element monolityczny C35/45-1szt Kręgi żelbetonowe beton kl. C35/45 śr. 1000/1000 mm - 2szt Pierścień odciążajacy beton kl. C35/45 śr.1260/1280 Płyta pokrywowa żelbetowa beton kl. C35/45 śr.1260/600 Właz żeliwny typ D400 zgodny z wymogami MWiK Bydgoszcz | stud. | 1
497 |  | Umocnienie terenu wokół włazu -Podsypka cementowo-piaskowa z zagęszczeniem ręcznym - 10 cm grubość warstwy po zagęszczeniu | m2 | 0.5
498 |  | Nawierzchnia z betonowej kostki brukowej gr. 8 cm | m2 | 0.5
499 |  | Próba szczelności kanałów rurowych o śr. nom. 150 mm | m | 7.5
Razem dział 9.2. Roboty montażowe
RAZEM DZIAŁ 9. KANALIZACJA SANITARNA
10. PRZEBUDOWA SIECI WODOCIĄGOWEJ
10.1 |  | 10.1. Przebudowa wodociągu
10.1.1. |  | 1.1. Roboty demontażowe
500 | D-02.01.01 | Wykopy oraz przekopy wykonywane koparkami przedsiębiernymi 0.25 m3 na odkład w gruncie kat.III | m3 | 820.8
501 | D-02.01.01 | Ręczne wykopy ciągłe lub jamiste ze skarpami o szer.dna do 1.5 m i głębok.do 1.5m ze złożeniem urobku na odkład (kat.gr.III) | m3 | 91.2
502 | D-02.01.01 | Pełne umocnienie pionowych ścian wykopów liniowych o głęb.do 3m profilami stalowymi w gruntach nawodnionych kat.III-IV wraz z rozbiórką | m2 | 2280
503 | D-02.01.01 | Zasypywanie wykopów spycharkami z przemieszczeniem gruntu na odległość do 10 m w gruncie kat. I-III | m3 | 820.8
504 | D-02.01.01 | Zasypywanie wykopów liniowych o ścianach pionowych głębokości do 1.5 m i szerokości 0.8-1.5 m; kat. gr. III-IV | m3 | 91.2
505 | D-02.03.01 | Zagęszczenie nasypów ubijakami mechanicznymi; grunty sypkie kat. I-III | m3 | 912
506 | D-01.03.05 | Demontaż rurociągu o śr. 300mm | m | 550
507 | D-01.03.05 | Demontaż hydrantu podziemnego o średnicy nominalnej 80 mm | kpl. | 6
508 | D-01.03.05 | Demontaż studni rewizyjnych z kręgów betonowych o śr. 1200 mm w gotowym wykopie o głębokości 3 m | kpl. | 3
509 | D-01.03.05 | Demontaż zasuwy żeliwnej kołnierzowej o średnicy nominalnej 300 mm w komorach | szt. | 3
Razem dział 10.1.1. Roboty demontażowe
10.1.2. |  | 1.2. Roboty ziemne
510 | D-02.01.01 | Wykopy oraz przekopy wykonywane koparkami przedsiębiernymi 0.25 m3 na odkład w gruncie kat.III | m3 | 892.8
511 | D-02.01.01 | Ręczne wykopy ciągłe lub jamiste ze skarpami o szer.dna do 1.5 m i głębok.do 1.5m ze złożeniem urobku na odkład (kat.gr.III) | m3 | 99.2
512 | D-02.01.01 | Pełne umocnienie pionowych ścian wykopów liniowych o głęb.do 3m palami szalunkowymi (wypraskami) w gruntach nawodnionych kat.III-IV wraz z rozbiórką | m2 | 2480
513 | D-02.01.01 | Podłoża pod kanały i obiekty z materiałów sypkich gr. 10 cm | m3 | 49.6
514 | D-02.01.01 | Obsypka filtracyjna z piasku w gotowym suchym wykopie z gotowego kruszywa | m3 | 185.94
515 | D-02.01.01 | Zasypywanie wykopów spycharkami z przemieszczeniem gruntu na odległość do 10 m w gruncie kat. I-III | m3 | 644.8
516 | D-02.01.01 | Zasypywanie wykopów liniowych o ścianach pionowych głębokości do 1.5 m i szerokości 0.8-1.5 m; kat. gr. III-IV | m3 | 99.2
517 | D-02.03.01 | Zagęszczenie nasypów ubijakami mechanicznymi; grunty sypkie kat. I-III | m3 | 744
518 | D-02.01.01 | Roboty ziemne wykonywane koparkami przedsiębiernymi 0.25 m3 w ziemi kat. IV uprzednio zmagazynowanej w hałdach z transportem urobku samochodami samowyładowczymi na odległość 10 km | m3 | 248
519 | D-01.03.05 | Montaż i demontaż konstrukcji podwieszeń kabli energetycznych i telekomunikacyjnych typu lekkiego o rozpiętości elementu 4.0 m | kpl. | 7
520 | D-01.03.05 | Rura dwudzielna PVC o śr. do 160 mm | m | 21
Razem dział 10.1.2. Roboty ziemne
10.1.3. |  | 1.3. Roboty montażowe
521 | D-01.03.05 | Montaż rurociągów z rur polietylenowych PE100 SDR17 RC wielowarstwowa RC o śr. 180x10,7 mm | m | 547.5
522 | D-01.03.05 | Połączenie rur polietylenowych ciśnieniowych PE, PEHD metodą zgrzewania czołowego o śr. zewnętrznej 180 mm | złącz. | 69
523 | D-01.03.05 | Montaż rurociągów z rur polietylenowych PE100 SDR17 RC wielowarstwowa RC o śr. 160x14,6 mm | m | 17
524 | D-01.03.05 | Wykonanie przewiertu-przecisku dla rury dn160mm | m | 14
525 | D-01.03.05 | Połączenie rur polietylenowych ciśnieniowych PE, PEHD za pomocą łuki o śr. zewnętrznej 160 mm | złącz. | 6
526 | D-01.03.05 | Montaż rurociągów z rur polietylenowych PE100 SDR17 RC wielowarstwowa RC o śr. 125x7,4 mm | m | 6
527 | D-01.03.05 | Połączenie rur polietylenowych ciśnieniowych PE, PEHD metodą zgrzewania doczołowego o śr. zewnętrznej 125 mm | złącz. | 3
528 | D-01.03.05 | Montaż rurociągów z rur polietylenowych PE100 SDR17 RC wielowarstwowa RC o śr. 110x6,6 mm | m | 5.5
529 | D-01.03.05 | Połączenie rur polietylenowych ciśnieniowych PE, PEHD metodą zgrzewania doczołowego o śr. zewnętrznej 110 mm | złącz. | 5.5
530 | D-01.03.05 | Montaż rurociągów z rur polietylenowych PE100 SDR17 RC wielowarstwowa RC o śr. 90x5,4 mm | m | 5.5
531 | D-01.03.05 | Połączenie rur polietylenowych ciśnieniowych PE, PEHD metodą zgrzewania doczołowego o śr. zewnętrznej 90 mm | złącz. | 3
532 | D-01.03.05 | Opaska do nawiercania z pełnym korpusem o śr. 180/ 1 1/4" , nr 5250 | wcin. | 8
533 | D-01.03.05 | Zasuwy 1" nr kat 2520 Gz/Gw 1 1/4" + złączka ISO 32/1" | kpl. | 8
534 | D-01.03.05 | Opaska do nawiercania z pełnym korpusem o śr. 180/ 1 1/2" , nr 5250 | wcin. | 2
535 | D-01.03.05 | Zasuwy 1 1/4" nr kat 2520 Gz/Gw 1 1/2" + złączka ISO 40/1 1/4" | kpl. | 2
536 | D-01.03.05 | Opaska do nawiercania z pełnym korpusem o śr. 180/ 2" , nr 5250 | wcin. | 2
537 | D-01.03.05 | Zasuwy 2 1/2" nr kat 2520 Gz/Gw 2"/ 1 1/2" + złączka ISO 50/1 1/2" | kpl. | 2
538 | D-01.03.05 | Montaż rurociągów z rur polietylenowych PE100 SDR 11 o śr. 32x3,0 mm | m | 37.05
539 | D-01.03.05 | Wykonanie przewiertu dla rury dn 32mm | m | 10
540 | D-01.03.05 | Montaż rurociągów z rur polietylenowych PE100 SDR 11 o śr. 40x3,7 mm | m | 9.5
541 | D-01.03.05 | Montaż rurociągów z rur polietylenowych PE100 SDR 11 o śr. 50x4,6 mm | m | 8
542 | D-01.03.05 | Połączenie rur polietylenowych ciśnieniowych PE, PEHD metodą zgrzewania doczołowego o śr. zewnętrznej 63 mm | złącz. | 20
543 | D-01.03.05 | Zasuwy kołnierzowe z obudową o śr. 150 mm | kpl. | 11
544 | D-01.03.05 | Zasuwy kołnierzowe z obudową o śr. 100 mm | kpl. | 2
545 | D-01.03.05 | Zasuwy kołnierzowe z obudową o śr. 80 mm | kpl. | 1
546 | D-01.03.05 | Hydranty pożarowe podziemne o śr. 80 mm + Zasuwy kołnierzowe z obudową o śr. 80 mm | kpl. | 6
547 | D-01.03.05 | Zasuwa nożowa o śr. 150 mm z przeciwkołnierzem, przedłużonym wrzecionem skrzyką do zasuw oraz bloczkiem betonowym pod skrzynką; montowane w komorach bez nasuwki | kpl. | 3
548 | D-01.03.05 | Trójniki żeliwne ciśnieniowe kołnierzowe o śr. 150/150 mm | szt. | 5
549 | D-01.03.05 | Trójniki żeliwne ciśnieniowe kołnierzowe o śr. 150/100 mm | szt. | 2
550 | D-01.03.05 | Trójniki żeliwne ciśnieniowe kołnierzowe o śr. 150/80 mm | szt. | 7
551 | D-01.03.05 | Redukcje żeliwne ciśnieniowe kołnierzowe o śr. 300/150 mm | szt. | 2
552 | D-01.03.05 | Kształtki żeliwne ciśnieniowe dwukołnierzowe FF o śr. 80 mm, l=1,5m | szt. | 4
553 | D-01.03.05 | Kształtki żeliwne ciśnieniowe dwukołnierzowe FF o śr. 80 mm, l=2,0m | szt. | 1
554 | D-01.03.05 | Łacznik R-K kołnierzowy do rur żeliwnych o śr. 300 mm | szt. | 2
555 | D-01.03.05 | Łacznik R-K kołnierzowy do rur żeliwnych o śr. 180 mm | szt. | 35
556 | D-01.03.05 | Łacznik R-K kołnierzowy do rur żeliwnych o śr. 150-160 mm | szt. | 7
557 | D-01.03.05 | Łacznik R-K kołnierzowy do rur żeliwnych o śr. 125 mm | szt. | 3
558 | D-01.03.05 | Łacznik R-K kołnierzowy do rur żeliwnych o śr. 110 mm | szt. | 1
559 | D-01.03.05 | Łacznik R-K kołnierzowy do rur żeliwnych o śr. 90 mm | szt. | 7
560 | D-01.03.05 | S31 - Układanie mieszanki betonowej pompą do betonu na samochodzie - ławy fundamentowe, - Chudy beton | m3 | 0.62
561 | D-01.03.05 | S31 - Układanie mieszanki betonowej pompą do betonu na samochodzie - Płyta denna , - Beton | m3 | 0.92
562 | D-01.03.05 | S31 - Komory murowane z cegły kanalizacyjna - grubość muru 1 1/2 cegły. | m3 | 0.82
563 | D-01.03.05 | S31 - Studnie rewizyjne z kręgów betonowych o śr. 2000 mm=3x0,5m=1,5m + Płyta przykrywajaca + właz kl. B-125 zgodny z wymogami MWiK Bydgoszcz | stud. | 1
564 | D-01.03.05 | SO - Układanie mieszanki betonowej pompą do betonu na samochodzie - ławy fundamentowe, - Chudy beton | m3 | 0.15
565 | D-01.03.05 | SO - Studnie z kręgów żelbetonowych o śr. 1200 mm Podstawa studni sr. 1200/500mm element monolityczny - 1szt Kręgi element monolityczny śr. 1200/500mm = 6szt Płyta pokrywowa żelbetowa -1200/600 Prefabrykowany pieścień wyrównujący śr. 625mm Właz żeliwny typ D400 z logo KD Bydgoszcz zgodny z wymogami MWiK Bydgoszcz | stud. | 1
566 | D-01.03.05 | Studnia wodomierzowa, zgodny z wymogami MWiK Bydgoszcz, dla odbiorców wody pitnej w budynkach jednorodzinnych STUDNIE WODOMIERZOWE nr kat. 1800. Wykonanie studni z tworzywa sztucznego ocieplonego z zewnątrz specjalną otuliną bez dna co pozwala wykorzystywać geotermiczne właściwości ziemi, górna część jest hermetyczna i odizolowana 30 cm. izolacją co pozwala na utrzymanie wewnątrz studni dodatniej temperatury. Konstrukcja pozwala na montaż wodomierza 30 cm. pod pokrywą co umożliwia odczyt licznika bez wchodzenia do studni i nie dopuszcza do zamarznięcia przyłącza w temp. -30oC. | szt. | 3
567 | D-01.03.05 | Zawory odcinajace instalacji wodociągowych z rur z tworzyw sztucznych o śr. 25 mm | szt. | 4
568 | D-01.03.05 | Zawory odcinajace instalacji wodociągowych z rur z tworzyw sztucznych o śr. 32 mm | szt. | 2
569 | D-01.03.05 | Zawory antyskażeniowy o śr. nominalnej 25 mm | szt. | 2
570 | D-01.03.05 | Zawory antyskażeniowy o śr. nominalnej 32 mm | szt. | 1
571 | D-01.03.05 | Dodatki za wykonanie obustronnych podejść do wodomierzy skrzydełkowych o śr. nominalnej 20 mm w rurociągach stalowych | kpl. | 2
572 | D-01.03.05 | Dodatki za wykonanie obustronnych podejść do wodomierzy skrzydełkowych o śr. nominalnej 25 mm w rurociągach stalowych | kpl. | 1
573 | D-01.03.05 | Wodomierze skrzydełkowe kl. C o śr. nominalnej 20 mm | kpl. | 2
574 | D-01.03.05 | Wodomierze skrzydełkowe kl. C o śr. nominalnej 25 mm | kpl. | 1
575 | D-01.03.05 | Umocnienie terenu wokół zasuwy -Podsypka cementowo-piaskowa z zagęszczeniem ręcznym - 3 cm grubość warstwy po zagęszczeniu | m2 | 36.46
576 | D-01.03.05 | Podsypka cementowo-piaskowa z zagęszczeniem ręcznym - za każdy dalszy 1 cm grubość warstwy po zagęszczeniu Krotność = 7 | m2 | 36.46
577 | D-01.03.05 | Nawierzchnia z betonowej kostki brukowej gr. 8 cm | m2 | 36.46
578 | D-01.03.05 | Oznakowanie trasy wodociągu ułożonego w ziemi taśmą z tworzywa sztucznego z wtopinym drutem DY6 | m | 612
579 | D-01.03.05 | Jednokrotne płukanie sieci wodociągowej o śr. nominalnej 200 mm | odc.200m | 2.7
580 | D-01.03.05 | Jednokrotne płukanie sieci wodociągowej o śr. nominalnej do 150 mm | odc.200m | 0.39
581 | D-01.03.05 | Próba wodna szczelności sieci wodociągowych PE, PEHD o śr. do 160 mm | 200m -1 prób. | 0.39
582 | D-01.03.05 | Próba wodna szczelności sieci wodociągowych z rur PE, PEHD o śr. do 200-225 mm | 200m -1 prób. | 2.7
583 | D-01.03.05 | Dezynfekcja rurociągów sieci wodociągowych o śr.nominalnej do 150 mm | odc.200m | 0.39
584 | D-01.03.05 | Dezynfekcja rurociągów sieci wodociągowych o śr.nominalnej do 200-250 mm | odc.200m | 2.7
Razem dział 10.1.3. Roboty montażowe
Razem dział 10.1. Przebudowa wodociągu
10.2. |  | 2. Pompowanie wody z wykopów
585 | D-01.03.05 | Igłofiltry o śr.do 50 mm wpłukiwane w grunt bezpośrednio bez obsypki na głębok.do 4 m | szt. | 560
586 | kalk. Własna | Pompowanie wody z wykopów | godz. | 1080
Razem dział 10.2. Pompowanie wody z wykopów
RAZEM DZIAŁ 10. PRZEBUDOWA SIECI WODOCIĄGOWEJ
11. ROBOTY BUDOWLANE
11.1. |  | 1. OBIEKT na działce nr 16/13
587 | D-07.06.01 | Obiekt o wymiarach w rzucie 8,5x6,0 m, wysokości ok. 2,7 m.Kubatura 137,70 m3. Konstrukcja typu lekkiego Obiekt sta- nowią zestawione ze sobą typowe kontenery budowlane, które zostały dostosowane do nowej funkcji. Obiekt nie ma postaci sztywnej , jednolitej konstrukcji. Pokrycie obiektu z blachy stalo- wej, ściany obiektu z blacha, tynk na siatce. Kontenery usta- wione są na utwardzonym podłożu. Obecnie obiekt wykorzysty- wany jest do działalności gastronomicznej typu bar.Koszty transportu gruzu z rozbiórki.Koszty składowania i utyli- zacji gruzu | m2 | 51
Razem dział 11.1. OBIEKT na działce nr 16/13
11.2. |  | 2. OBIEKT ul. Łochowska nr 35 dz. nr 4/2
588 | D-07.06.01 | Obiekt o wymiarach w rzucie 5,0x7,5 m, wysokości 2,8-3,0 m.Kubatura 108.75 m3 Jest to obiekt o konstrukcji lekkiej, drewnianej, obitej sidingiem winilowym. Posadowienie na ła- wach betonowych. Pokrycie dachu - papa. Budynek wyposażo- ny jest w drewniana stolarkę okienną i drzwiową z kratami za- bezpieczającymi oraz rynny i rury spustowe. Ponadto wyposa- żony jest w media oraz instalacje alarmową.Dotychczasowa funkcja obiektu - sklep Koszty transportu gruzu z roz- biórki.Koszty składowania i utylizacji gruzu. | m2 | 37.5
Razem dział 11.2. OBIEKT ul. Łochowska nr 35 dz. nr 4/2
11.3. |  | 3. REKLAMY - istniejące do demontażu
589 | D-07.06.01. | Konstrukcje reklam wolnostojące konstrukcje stalowe i stalowo- drewniane ze słupami stalowymi wbetonowanymi w fundamenty. Wszystkie konstrukcje reklamowe kolidujące z no- wym pasem drogowym przeznacza się do rozbiórki .Koszty transportu gruzu z rozbiórki.Koszty składowania i utyli- zacji gruzu | kpl | 1
Razem dział 11.3. REKLAMY - istniejące do demontażu
11.4. |  | 4. PODEST przy budynku - narożnik ulic Nakielskiej i Agatowej
590 | D-07.06.01 | Demontaż balustrad schodowych - odcięcie rur stalowych ba- lustrady | szt. | 4
591 | D-07.06.01 | Przecinanie poprzeczne palnikiem ceowników i dwuteowników o wys.do 140 mm | szt. | 2
592 | D-07.06.01 | Rozebranie pokrycia dachowego z blachy nie nadającej się do użytku | m2 | 1.2
593 | D-07.06.01 | Rozbiórka konstrukcji stalowej daszka | t | 0.1
594 | D-07.06.01 | Rozbiórka elementów konstrukcji betonowych niezbrojonych o grub.ponad 15 cm | m3 | 1.07
595 | D-07.06.01 | Montaż balustrady schodowej z rur stalowych | m | 3.5
596 | D-07.06.01 | Wywiezienie gruzu na odległośc określoną przez wykonawcę - własność wykonawcy | m3 | 1.07
Razem dział 11.4. PODEST przy budynku - narożnik ulic Nakielskiej i Agatowej
11.5. |  | 5. FIGURKA sakralna - krzyż " na skrzyżowaniu ulic Nakielskiej, Lisiej i Łochowskiej
597 | D-07.06.01 | Demonaż :część zasadnicza - krzyż wykonany z lastrico zamocowany do cokołu, | szt. | 1
598 | D-07.06.01 | Demonaż : cokół ( kamienny lub betonowy) pokryty tynkiem mozaikowym, | elem. | 3
599 | D-07.06.01 | Demontaż przęseł ogrodzenia - rama z kształtowników wypeł- niona siatką | m2 | 4.8
600 | D-07.06.01 | Demontaż elementów niskiego ogrodzenia- słupki z lastriko - 10cmx10 cm wysokości 70 cm ponad teren.i cokolików z lastri- ko | elem. | 12
601 | D-07.06.01 | Transport elementów samochodem samowyładowczym do miejsca wykonania prac konserwatorskich na odl.do 1 km + transpost powrotny na miejsce wbudowania elementów | t | 0.5
602 | D-07.06.01 | Elementy przed montażem należy oczyścić z nalotów i zabru- dzeń oraz naprawić ubytki. Następnie zabezpieczyć ( zaimpreg- nować) przed szkodliwym wpływem warunków atmosferycz- nych, brudu i grzybów. | kpl. | 1
Stalowe ramki należy czyścić poprzez piaskowanie i pomalo- wać zestawem malarskim do konstrukcji stalowych.
603 | D-07.06.01 | Wykopy wąskoprzestrzenne,nieumocnione o szer.dna do 1.5 m i głębok.do 1.5 m w gr.kat. III | m3 | 2.3
d.5
604 | D-07.06.01 | Zasypanie wykopów ziemią z ukopów z przerzutem ziemi na od- ległość do 3 m i ubiciem warstwami co 15 cm w gr.kat. III | m3 | 2.3
605 | D-07.06.01 | Rozebranie betonowego fundamentu | m3 | 0.6
606 | D-07.06.01 | Ręczne roboty ziemne z transportem urobku samochodami sa- mowyładowczymi (kat.gr.III) do 1 km | m3 | 1.2
607 | D-07.06.01 | Ręczne wykopy o ścianach pionowych na odkład - kat.gr.III | m3 | 2.3
608 | D-07.06.01 | Zasypywanie wykopów o ścianach pionowych głębokości do 1.5 m kat.gr.III-IV | m3 | 2.3
609 | D-07.06.01 | Wykopanie dołów o powierzchni dna do 0.2 m2 i głębokości do 1.0 m (kat.gr.III) | dół. | 4
610 | D-07.06.01 | Podkłady z ubitych materiałów sypkich -piasek | m3 | 0.5
611 | D-07.06.01 | Podkłady betonowe -chudy beton C8/10 | m3 | 0.1
612 | D-07.06.01 | Stopy fundamentowe betonowe, o obj.do 1m3 C16/20 | m3 | 0.6
613 | D-07.06.01 | Montaż cokół ( kamienny lub betonowy) pokryty tynkiem mozai- kowym na 4 kotwy śr 20 mm wpuszczone na głębokość 30 cm w fundament i 30 cm w otwór w bloku korpusu. | elem. | 3
614 | D-07.06.01 | Montaż :część zasadnicza - krzyż wykonany z lastrico zamoco- wany do cokołu, Korpus zwieńcza krzyż, który także należy za- kotwić kotwami śr 20 j.w. | szt. | 1
615 | D-07.06.01 | Montaż elementów niskiego ogrodzenia- słupki z lastriko - 10cmx10 cm wysokości 70 cm ponad teren.i cokolików z lastri- ko | elem. | 12
616 | D-07.06.01 | Osadzenie przęseł z siatki w ramach z kształtowników | m2 | 4.8
617 | D-07.06.01 | Okładziny ścian cokołu płytami granitowymi gr.do 4 cm | m2 | 7.68
618 | D-07.06.01 | Wywiezienie gruzu na odległość określoną przez wykonawcę - własność wykonawcy | m3 | 0.6
Razem dział 11.5. FIGURKA sakralna - krzyż " na skrzyżowaniu ulic Nakielskiej, Lisiej i Łochowskiej
11.6. |  | 6. SŁUP OGŁOSZENIOWY na skrzyżowaniu ulic Nakielskiej, Łochowskiej i Lisiej
619 | D-07.06.01 | Demontaż i ponowny montaż " hełmem" z tworzywa sztucznego. | m2 | 2.54
620 | D-07.06.01 | Demontaż żelbetowych kręgów słupa ogłoszeniowego- kręgi o śr. 180 cm | elem. | 5
621 | D-07.06.01 | Wykopy wąskoprzestrzenne,nieumocnione o szer.dna do 1.5 m i głębok.do 1.5 m w gr.kat. III | m3 | 5.21
622 | D-07.06.01 | Zasypanie wykopów ziemią z ukopów z przerzutem ziemi na od- ległość do 3 m i ubiciem warstwami co 15 cm w gr.kat. III | m3 | 5.21
623 | D-07.06.01 | Rozebranie betonowego fundamentu | m3 | 3.75
624 | D-07.06.01 | Ręczne roboty ziemne z transportem urobku na odległośc określoną przez wykonwcę | m3 | 4.38
625 | D-07.06.01 | Ręczne wykopy o ścianach pionowych na odkład - kat.gr.III | m3 | 5.23
626 | D-07.06.01 | Zasypywanie wykopów o ścianach pionowych głębokości do 1.5 m kat.gr.III-IV | m3 | 5.23
627 | D-07.06.01 | Podkłady betonowe -chudy beton C8/10 | m3 | 0.63
628 | D-07.06.01 | Stopy fundamentowe betonowe, o obj.ponad 2.5m3 C20/25 | m3 | 3.75
629 | D-07.06.01 | Montaż żelbetowych kręgów słupa ogłoszeniowego- kręgi o śr. 180 cm | elem. | 5
630 | D-07.06.01 | Wywiezienie gruzu na odległość ojkreśloną przez wykonawcę - własność wykonawcy | m3 | 3.75
Razem dział 11.6. SŁUP OGŁOSZENIOWY na skrzyżowaniu ulic Nakielskiej, Łochowskiej i Lisiej
11.7. |  | 7. WIATA PRZYSTANKOWA na ulicy Łochowskiej przy skrzyżowaniu z ulica Agatową
631 | D-07.06.01 | Demontaż wiaty o konstrukcji nosnej stalowej . Zamocowana jest do stalowych elementów zabetonowanych w fundamencie. Wiatę przeznacza się do demontażu i przemieszczenie w nowe położenie | m2 | 6
632 | D-07.06.01 | Załadowanie i wyładowanie na środek transportowy wiaty za po- mocą żurawi samojezdnych kołowych | szt. | 2
633 | D-07.06.01 | Transport wiaty na odl. do 1 km | t | 0.5
634 | D-07.06.01 | Wykopy wąskoprzestrzenne,nieumocnione o szer.dna do 1.5 m i głębok.do 1.5 m w gr.kat. III | m3 | 1.39
635 | D-07.06.01 | Zasypanie wykopów ziemią z ukopów z przerzutem ziemi na od- ległość do 3 m i ubiciem warstwami co 15 cm w gr.kat. III | m3 | 1.39
636 | D-07.06.01 | Rozebranie betonowego fundamentu | m3 | 0.13
637 | D-07.06.01 | Ręczne roboty ziemne z transportem urobku samochodami sa- mowyładowczymi (kat.gr.III) do 1 km | m3 | 0.13
638 | D-07.06.01 | Ręczne wykopy o ścianach pionowych na odkład - kat.gr.III | m3 | 1.39
639 | D-07.06.01 | Zasypywanie wykopów o ścianach pionowych głębokości do 1.5 m kat.gr.III-IV | m3 | 1.39
640 | D-07.06.01 | Stopy fundamentowe betonowe, o obj.do 0.5m3 C20/25 | m3 | 0.13
641 | D-07.06.01 | Montaż wiaty o konstrukcji nosnej stalowej . Zakotwić wiatę wg wytycznych producenta, po uprzednim oczyszczeniu elementów kotwiących i słupków poprzez piaskowanie i nałożenie powłok malarskich dla konstrukcji stalowych.- 4 kotwy/1słupek | m2 | 6
642 | D-07.06.01 | Wywiezienie gruzu na odległość określoną przez wykonawcę - własność wykonawcy | m3 | 0.13
Razem dział 11.7. WIATA PRZYSTANKOWA na ulicy Łochowskiej przy skrzyżowaniu z ulica Agatową
11.8. |  | 8. OGRODZENIE ul. Łochowska 59
643 | D-07.06.01 | Rozbiórka -istniejące ogrodzenie stanowi siatka stalowa rozpię- ta między słupkami stalowymi D= 60 mm usytuowanymi co ~3, 5 m .Wysokość ogrodzenia ~1,33 m. W ogrodzeniu osadzona jest furtka i brama o wyso-kości | m | 27
644 | D-07.06.01 | Demontaż bramy z furtką wys 1,50 m - szer 3,00 z pasem dol.z blachy o wys.25 cm | kpl. | 1
645 | D-07.06.01 | Roboty ziemne wykon.koparkami podsiębiernymi w gr.kat.III z transp.urobku samochod.samowyładow- czymi na odległość określoną przez wykonawcę | m3 | 4
646 | D-07.06.01 | Wykopy oraz przekopy wykonywane koparkami podsiębiernymi | m3 | 24
647 | D-07.06.01 | Zasypywanie wykopów spycharkami z przemieszczeniem grun- tu na odl. do 10 m w gruncie kat. I-III | m3 | 24
648 | D-07.06.01 | Cokoły betonowe 0.2x0.15 m 0.2x0.8 m | m | 25
649 | D-07.06.01 | Nowe ogrodzenie projektuje się z paneli z siatki stalowej, po- wlekanej o wysokości 1,5 m + 0,15 m ( cokół). Słupki dla paneli projektuje się stalowe z rury 70x70x4 o wysokości 1,6 m po- nad cokół ( w cokole zagłębione na 0,4 m). Fundament pod słu- pek betonowy o wym. 0,3x0,3m h=0,7 m ( 0,15m+0,55m). | m | 25
650 | D-07.06.01 | Słupki przybramowe stal.z rur śr.76 mm obsadzonych w gruncie i obetonowanych | m | 2
651 | D-07.06.01 | Wrota wys.1.6 m szer. 3 m z siatki w ramach stal.na got.słup- kach z pasem dol.z blachy o wys.25 cm | kpl. | 1
652 | D-07.06.01 | Wywiezienie gruzu na odległość określoną przez wykonawcę- własność wykonawcy | m3 | 1.16
Razem dział 11.8. OGRODZENIE ul. Łochowska 59
11.9. |  | 9. OGRODZENIE ul. Łochowska 57
653 | D-07.06.01 | Demontaż nakryw - czap | szt. | 11
654 | D-07.06.01 | Demontaż- przęsła wykonane z płaskowników. Przęsła zamo- cowane w słupkach murowanych ( do ponownego montażu) | m2 | 33.8
655 | D-07.06.01 | Rozbiórka słupów murowanych 40x40cm, wysokość h=1,45m. | m3 | 2.55
656 | D-07.06.01 | Wykopy wąskoprzestrzenne,nieumocnione o szer.dna do 1.5 m i głębok.do 1.5 m w gr.kat. III | m3 | 26.85
657 | D-07.06.01 | Zasypywanie wykopów spycharkami z przemieszczeniem grun- tu na odl. do 10 m w gruncie kat. I-III | m3 | 26.85
658 | D-07.06.01 | Rozbiórka elementów konstrukcji betonowych niezbrojonych - cokół betonowy wysokości 0,2 m ponad teren. | m3 | 6.45
659 | D-07.06.01 | Roboty ziemne wykon.koparkami podsiębiernymi w gr.kat.III z transp.urobku na odległość określoną przez wykonawcę | m3 | 1.76
660 | D-07.06.01 | Wykopy oraz przekopy wykonywane koparkami podsiębiernymi na odkład w gruncie kat.III | m3 | 10.56
661 | D-07.06.01 | Zasypywanie wykopów spycharkami z przemieszczeniem grun- tu na odl. do 10 m w gruncie kat. I-III | m3 | 10.56
662 | D-07.06.01 | Słupy o wys.1.45 m ceglane 40x40 cm z fundamentami zagłę- bionymi na 80 cm w gruncie z robotami ziemnymi | szt. | 11
663 | D-07.06.01 | Cokoły betonowe 0.2x0.3 m 0.2x0.8 m - Cokół betonowy szero- kości 0,2 m, zagłębiony w grunt na 0,5 m. | m | 17.6
664 | D-07.06.01 | Osadzenie przęseł z kształtowników stalowych z demontażu na- leży oczyścić np. poprzez piaskowanie i zabezpieczyć zesta- wem malarskim do powierzchni stalowych( pozostałe przęsła przekazać Właścicielowi ) | m2 | 26.4
665 | D-07.06.01 | Montaż bramy szer. 3.00 m i furtki szer.1.0 m na got.słupkach ceglanych UWAGA : mater. z demontażu należy oczyścić np. poprzez piaskowanie i zabezpieczyć zestawem malarskim do powierz- chni stalowych | kpl. | 1
666 | D-07.06.01 | Montaż nakryw - czap ( mat. z demontażu) | szt. | 11
667 | D-07.06.01 | Tynki zewn.zwykłe kat.III na słupach prostok.wyk.ręczn. | m2 | 25.52
668 | D-07.06.01 | Dwukrotne malowanie farbami elewacyjnymi powierzchni ze- wnętrznych - tynków gładkich bez gruntowania | m2 | 25.52
669 | D-07.06.01 | Wywiezienie gruzu na odległośc określoną przez wykonawcę - własność wykonawcy | m3 | 9
Razem dział 11.9. OGRODZENIE ul. Łochowska 57
11.10. |  | 10. OGRODZENIE ul. Łochowska 55
670 | D-07.06.01 | Demontaż ,istniejące ogrodzenie - panele z siatką , zamocowa- ne do słupków stalowych D= 48 mm. Istniejąca brama i furtka nie należy przełożyć , osadzona na is- tniejących słupkach z rur D=76 mm. | m | 13.5
671 | D-07.06.01 | Wykopy wąskoprzestrzenne,nieumocnione o szer.dna do 1.5 m i głębok.do 1.5 m w gr.kat. III | m3 | 9.07
672 | D-07.06.01 | Zasypywanie wykopów spycharkami z przemieszczeniem grun- tu na odl. do 10 m w gruncie kat. I-III | m3 | 9.07
673 | D-07.06.01 | Rozbiórka słupów murowanych 51x51cm, wysokość h=1,60 m. | m3 | 0.83
674 | D-07.06.01 | Rozbiórka elementów konstrukcji betonowych niezbrojonych - cokół betonowy wysokości 0,2 m ponad teren. | m3 | 2.52
675 | D-07.06.01 | Roboty ziemne wykon.koparkami podsiębiernymi w gr.kat.III z transp.urobku na odległośc określoną przez wykonawcę | m3 | 1.44
676 | D-07.06.01 | Wykopy oraz przekopy wykonywane koparkami podsiębiernymina odkład w gruncie kat.III | m3 | 8.64
677 | D-07.06.01 | Zasypywanie wykopów spycharkami z przemieszczeniem grun- tu na odl. do 10 m w gruncie kat. I-III | m3 | 8.64
678 | D-07.06.01 | Cokoły betonowe 0.2x0.15 m 0.2x0.8 m | m | 9
679 | D-07.06.01 | Nowe ogrodzenie projektuje się z paneli z siatki stalowej, po- wlekanej o wysokości 1,5 m + 0,15 m ( cokół). Słupki dla paneli projektuje się stalowe z rury 70x70x4mm o wysokości 1,6 m po- nad cokół ( w cokole zagłębione na 0,4 m). Fundament pod słu- pek betonowy o wym. 0,3x0,3m h=0,7 m ( 0,15m+0,55m). | m | 9
680 | D-07.06.01 | Wywiezienie gruzu na odległość określoną przez wykonawcę - własność wykonawcy | m3 | 1.37
Razem dział 11.10. OGRODZENIE ul. Łochowska 55
11.11. |  | 11. OGRODZENIE ul. Łochowska 53
681 | D-07.06.01 | Demontaż ogrodzenia z siatki wys.1.5 m w ramach na słupkach stal. obsadz.w gruncie | m | 31
682 | D-07.06.01 | Wykopy wąskoprzestrzenne,nieumocnione o szer.dna do 1.5 m i głębok.do 1.5 m w gr.kat. III | m3 | 2.52
683 | D-07.06.01 | Zasypywanie wykopów spycharkami z przemieszczeniem grun- tu na odl. do 10 m w gruncie kat. I-III | m3 | 2.52
684 | D-07.06.01 | Rozbiórka elementów konstrukcji betonowych niezbrojonych - cokół | m3 | 0.98
685 | D-07.06.01 | Demontaż słupków przybramowych stal. obsadzonych w grun- cie i obetonowanych | m | 4.6
686 | D-07.06.01 | Demontaż furtki wys.1.6 m szer. 1 m z prętów stalowych do po- nownego montażu | kpl. | 1
687 | D-07.06.01 | Rozebranie bramy szer. 3.60 m pelna z blachy fałdowej ocyn- kowanej trapezowej na słupkach stalowych - rozebranie | m2 | 5.76
688 | D-07.06.01 | Roboty ziemne wykon.koparkami podsiębiernymi w gr.kat.III z transp.urobku na odległośc określoną przez wykonawcę | m3 | 4.48
689 | D-07.06.01 | Wykopy oraz przekopy wykonywane koparkami podsiębiernymi na odkład w gruncie kat.III | m3 | 26.88
690 | D-07.06.01 | Zasypywanie wykopów spycharkami z przemieszczeniem grun- tu na odl. do 10 m w gruncie kat. I-III | m3 | 26.88
691 | D-07.06.01 | Cokoły betonowe 0.2x0.15 m 0.2x0.8 m | m | 28
692 | D-07.06.01 | Nowe ogrodzenie projektuje się z paneli z siatki stalowej, po- wlekanej o wysokości 1,5 m + 0,15 m ( cokół). Słupki dla paneli projektuje się stalowe z rury ? 70x70x4 o wysokości 1,6 m po- nad cokół ( w cokole zagłębione na 0,4 m). Fundament pod słu- pek betonowy o wym. 0,3x0,3m h=0,7 m ( 0,15m+0,55m). | m | 28
693 | D-07.06.01 | Słupki przybramowe stal.z rur śr.76 mm obsadzonych w gruncie i obetonowanych | m | 4.6
694 | D-07.06.01 | Wrota wys.1.6 m szer.wrót 3.6 m z siatki w ramach stal.na got.słupkach z pasem dol.z blachy o wys.25 cm | kpl. | 1
695 | D-07.06.01 | Furtka wys.1.6 m szer. 1 m z siatki w ramach stal.na got.słup- kach z pasem dol.z blachy o wys.25 cm | kpl. | 1
696 | D-07.06.01 | Wywiezienie gruzu na odległość określoną przez wykonawcę - własność wykonawcy | m3 | 2.38
Razem dział 11.11. OGRODZENIE ul. Łochowska 53
11.12. |  | 12. OGRODZENIE ul. Łochowska 49
697 | D-07.06.01 | Demontaż ogrodzenia z siatki wys.1.5 m w ramach na słupkach stal. obsadz.w gniazdach cokołu | m | 38
698 | D-07.06.01 | Demontaż wrota z furtkami wys.1.6 m szer.wrót 3 m i furtki 1 m z siatki w ramach stal.na got.słupkach z pasem dol.z blachy o wys.25 cm | kpl. | 1
699 | D-07.06.01 | Demontaż furtki wys.1.6 m szer. 1 m z siatki w ramach stal.na got.słupkach bez pasa dolnego z blachy | kpl. | 1
700 | D-07.06.01 | Rozebranie ścian betonowych o grub.do 20 cm | m3 | 0.36
701 | D-07.06.01 | Wykopy wąskoprzestrzenne,nieumocnione o szer.dna do 1.5 m i głębok.do 1.5 m w gr.kat. III | m3 | 13.68
702 | D-07.06.01 | Zasypywanie wykopów spycharkami z przemieszczeniem grun- tu na odl. do 10 m w gruncie kat. I-III | m3 | 13.68
703 | D-07.06.01 | Rozbiórka elementów konstrukcji betonowych niezbrojonych - cokół | m3 | 4.86
704 | D-07.06.01 | Demontaż słupków przybramowych stal. obsadzonych w grun- cie i obetonowanych | m | 5
705 | D-07.06.01 | Roboty ziemne wykon.koparkami podsiębiernymi w gr.kat.III z transp.urobku na odległość określoną przez wyknawcę | m3 | 5.76
706 | D-07.06.01 | Wykopy oraz przekopy wykonywane koparkami podsiębiernymi na odkład w gruncie kat.III | m3 | 34.56
707 | D-07.06.01 | Zasypywanie wykopów spycharkami z przemieszczeniem grun- tu na odl. do 10 m w gruncie kat. I-III | m3 | 34.56
708 | D-07.06.01 | Cokoły betonowe 0.2x0.15 m 0.2x0.8 m | m | 36
709 | D-07.06.01 | Nowe ogrodzenie projektuje się z paneli z siatki stalowej, po- wlekanej o wysokości 1,5 m + 0,15 m ( cokół). Słupki dla paneli projektuje się stalowe z rury ? 70x70x4 o wysokości 1,6 m po- nad cokół ( w cokole zagłębione na 0,4 m). Fundament pod słu- pek betonowy o wym. 0,3x0,3m h=0,7 m ( 0,15m+0,55m). | m | 36
710 | D-07.06.01 | Słupki przybramowe stal.z rur śr.76 mm obsadzonych w gruncie i obetonowanych | m | 5
711 | D-07.06.01 | Wrota z furtkami wys.1.6 m szer.wrót 3 m i furtki 1 m z siatki w ramach stal.na got.słupkach z pasem dol.z blachy o wys.25 cm | kpl. | 1
712 | D-07.06.01 | Furtka wys.1.6 m szer. 1 m z siatki w ramach stal.na got.słup- kach z pasem dol.z blachy o wys.25 cm | kpl. | 1
713 | D-07.06.01 | Wywiezienie gruzu na odległość określoną przez Wykonawcę - własność Wykonawcy | m3 | 5.4
Razem dział 11.12. OGRODZENIE ul. Łochowska 49
11.13. |  | 13. OGRODZENIE ul. Łochowska 43
714 | D-07.06.01 | Demontaż -Ogrodzenie z siatki wys. 1.5 m na słupkach żelbet.pref.13x13x255 cm obsadzonych w gruncie | m | 27
715 | D-07.06.01 | Demontaż wrota z furtkami wys.1.6 m szer.wrót 3 m i furtki 1 m z siatki w ramach stal.na got.słupkach z pasem dol.z blachy o wys.25 cm | kpl. | 1
716 | D-07.06.01 | Demontaż furtki wys.1.6 m szer. 1 m z siatki w ramach stal.na got.słupkach bez pasa dolnego z blachy | kpl. | 1
717 | D-07.06.01 | Wykopy wąskoprzestrzenne,nieumocnione o szer.dna do 1.5 m i głębok.do 1.5 m w gr.kat. III | m3 | 9.72
718 | D-07.06.01 | Zasypywanie wykopów spycharkami z przemieszczeniem grun- tu na odl. do 10 m w gruncie kat. I-III | m3 | 9.72
719 | D-07.06.01 | Rozbiórka elementów konstrukcji betonowych niezbrojonych - cokół | m3 | 2.43
720 | D-07.06.01 | Demontaż słupków przybramowych stal. obsadzonych w grun- cie i obetonowanych | m | 5
721 | D-07.06.01 | Roboty ziemne wykon.koparkami podsiębiernymi w gr.kat.III z transp.urobku samochod.samowyładow- czymi na odległość określona przez Wykonawcę | m3 | 2.88
722 | D-07.06.01 | Wykopy oraz przekopy wykonywane koparkami podsiębiernymi 0.25 m3 na odkład w gruncie kat.III | m3 | 17.28
723 | D-07.06.01 | Zasypywanie wykopów spycharkami z przemieszczeniem grun- tu na odl. do 10 m w gruncie kat. I-III | m3 | 17.28
724 | D-07.06.01 | Cokoły betonowe 0.2x0.15 m 0.2x0.8 m | m | 18
725 | D-07.06.01 | Nowe ogrodzenie projektuje się z paneli z siatki stalowej, po- wlekanej o wysokości 1,5 m + 0,15 m ( cokół). Słupki dla paneli projektuje się stalowe z rury ? 70x70x4 o wysokości 1,6 m po- nad cokół ( w cokole zagłębione na 0,4 m). Fundament pod słu- pek betonowy o wym. 0,3x0,3m h=0,7 m ( 0,15m+0,55m). | m | 18
726 | D-07.06.01 | Słupki przybramowe stal.z rur śr.76 mm obsadzonych w gruncie i obetonowanych | m | 5
727 | D-07.06.01 | Wrota z furtkami wys.1.6 m szer.wrót 3 m i furtki 1 m z siatki w ramach stal.na got.słupkach z pasem dol.z blachy o wys.25 cm | kpl. | 1
728 | D-07.06.01 | Furtka wys.1.6 m szer. 1 m z siatki w ramach stal.na got.słup- kach z pasem dol.z blachy o wys.25 cm | kpl. | 1
729 | D-07.06.01 | Wywiezienie gruzu na odległość określoną przez wykonawcę - własność wykonawcy | m3 | 2.95
Razem dział 11.13. OGRODZENIE ul. Łochowska 43
14 |  | 14. OGRODZENIE ul. Łochowska 41
730 | D-07.06.01 | Demontaż ogrodzenia z siatki wys.1.5 m w ramach na słupkach stal. obsadz.w gniazdach cokołu | m | 27
731 | D-07.06.01 | Wykopy wąskoprzestrzenne,nieumocnione o szer.dna do 1.5 m i głębok.do 1.5 m w gr.kat. III | m3 | 9.72
732 | D-07.06.01 | Zasypywanie wykopów spycharkami z przemieszczeniem grun- tu na odl. do 10 m w gruncie kat. I-III | m3 | 9.72
733 | D-07.06.01 | Rozbiórka elementów konstrukcji betonowych niezbrojonych - cokół | m3 | 1.62
734 | D-07.06.01 | Roboty ziemne wykon.koparkami podsiębiernymi w gr.kat.III z transp.urobku samochod.samowyładow- czymi na odległość określoną przez Wykonawcę | m3 | 3.84
735 | D-07.06.01 | Wykopy oraz przekopy wykonywane koparkami podsiębiernymi 0.25 m3 na odkład w gruncie kat.III | m3 | 23.04
736 | D-07.06.01 | Zasypywanie wykopów spycharkami z przemieszczeniem grun- tu na odl. do 10 m w gruncie kat. I-III | m3 | 23.04
737 | D-07.06.01 | Cokoły betonowe 0.2x0.15 m 0.2x0.8 m | m | 24
738 | D-07.06.01 | Nowe ogrodzenie projektuje się z paneli z siatki stalowej, po- wlekanej o wysokości 1,5 m + 0,15 m ( cokół). Słupki dla paneli projektuje się stalowe z rury ? 70x70x4 o wysokości 1,6 m po- nad cokół ( w cokole zagłębione na 0,4 m). Fundament pod słu- pek betonowy o wym. 0,3x0,3m h=0,7 m ( 0,15m+0,55m). | m | 24
739 | D-07.06.01 | Wywiezienie gruzu na odległość okresloną przez Wykonawce - własność Wykonawcy | m3 | 1.62
Razem dział 11.14. OGRODZENIE ul. Łochowska 41
11.15. |  | 15. OGRODZENIE ul. Łochowska 39
740 | D-07.06.01 | Demontaż wyłożenia dachówka | m | 26
741 | D-07.06.01 | Demontaż wrota z furtkami wys.1.6 m szer.wrót 3 m i furtki 1 m z kształtowników stalowych do ponownego montażu | kpl. | 1
742 | D-07.06.01 | Odbicie tynków zewn.z zaprawy cementowo-wapiennej na ścia- nach,filarach ogrodzenia | m2 | 101.64
743 | D-07.06.01 | Rozebranie murów i słupów na zaprawie cementowo-wapiennej | m3 | 12.81
744 | D-07.06.01 | Wykopy wąskoprzestrzenne,nieumocnione o szer.dna do 1.5 m i głębok.do 1.5 m w gr.kat. III | m3 | 12.48
745 | D-07.06.01 | Zasypywanie wykopów spycharkami z przemieszczeniem grun- tu na odl. do 10 m w gruncie kat. I-III | m3 | 12.48
746 | D-07.06.01 | Rozbiórka elementów konstrukcji betonowych niezbrojonych - cokół | m3 | 6.81
747 | D-07.06.01 | Wywiezienie gruzu na odległość określoną przez wykonawcę | m3 | 15.04
748 | D-07.06.01 | Roboty ziemne wykon.koparkami podsiębiernymi w gr.kat.III z transp.urobku samochod.samowyładow- czymi na odległość określoną przez wykonawcę | m3 | 16.32
749 | D-07.06.01 | Wykopy oraz przekopy wykonywane koparkami podsiębiernymi 0.25 m3 na odkład w gruncie kat.III | m3 | 33.74
750 | D-07.06.01 | Zasypywanie wykopów spycharkami z przemieszczeniem grun- tu na odl. do 10 m w gruncie kat. I-III | m3 | 33.74
751 | D-07.06.01 | Podkłady betonowe C8/10 | m3 | 3.11
752 | D-07.06.01 | Ławy fundamentowe prostokątne żelbetowe, szer.ponad 1.3m, C20/25 | m3 | 8.86
753 | D-07.06.01 | Ściany żelbetowe proste gr.42 cm (kat.8 cm) wys.do 3m C20/25 | m2 | 17.76
754 | D-07.06.01 | Ściany przęseł murowane z cegieł pełnych na zapr. cem.- wap.gr.1ceg. | m2 | 36.63
755 | D-07.06.01 | Słupy żelbetowe, w ścianach murowanych o gr.do 0.3m dwu- stronnie deskowane C20/25 | m3 | 1.13
756 | D-07.06.01 | wieńce monolityczne na ścianach zewn.o szer.do 30cm C20/25 | m3 | 1.39
757 | D-07.06.01 | Przygotowanie i montaż zbrojenia - pręty żebrowane , stal B500SP | t | 1.685
758 | D-07.06.01 | Tynki zewn.zwykłe kat.III na ścianach płaskich i pow.poziom. wyk.ręczn. | m2 | 84.36
759 | D-07.06.01 | Dwukrotne malowanie farbami elewacyjną powierzchni ze- wnętrznych | m2 | 84.35
760 | D-07.06.01 | Montaż brama przesuwana z furtką kształtowników stalowych z demontażu należy oczyścić np. poprzez piaskowanie i zabez- pieczyć zestawem malarskim do powierzchni stalowych | kpl. | 1
761 | D-07.06.01 | Wyłożenie - czapa z elementów klinkierowych | m | 22.2
Razem dział 11.15. OGRODZENIE ul. Łochowska 39
11.16. |  | 16. OGRODZENIE ul. Łochowska 37
762 | D-07.06.01 | Demontaż ogrodzenia z paneli z elementów stalowych, kutych o wysokości 1,6 m, ze słupkami stalowymi 100x100 mm | m | 16
763 | D-07.06.01 | Demontaż bramy przesuwanej wys.1.6 m z elementów stalo- wych kutych | kpl. | 1
764 | D-07.06.01 | Wykopy wąskoprzestrzenne,nieumocnione o szer.dna do 1.5 m i głębok.do 1.5 m w gr.kat. III | m3 | 4.8
765 | D-07.06.01 | Zasypywanie wykopów spycharkami z przemieszczeniem grun- tu na odl. do 10 m w gruncie kat. I-III | m3 | 4.8
766 | D-07.06.01 | Rozbiórka elementów konstrukcji betonowych niezbrojonych - cokół | m3 | 2.08
767 | D-07.06.01 | Roboty ziemne wykon.koparkami podsiębiernymi o z transp.urobku na odległość określoną przez wykonawcę | m3 | 1.92
#VALUE! | D-07.06.01 | Wykopy oraz przekopy wykonywane koparkami podsiębiernymi 0.25 m3 na odkład w gruncie kat.III | m3 | 7.68
768 | D-07.06.01 | Wykopy wraz z zasypaniem wykopów spycharkami z przemieszczeniem grun- tu na odl. do 10 m w gruncie kat. I-III | m3 | 7.68
769 | D-07.06.01 | Podkłady betonowe -chudy beton C8/10 | m3 | 0.48
770 | D-07.06.01 | Ławy fundamentowe betonowe, prostokątne szer.do 0.6m C12/ 15 | m3 | 1.44
771 | D-07.06.01 | Montaż cokołu szer. 20 cm i wyłożenia wykonać wg.istniejącego | m | 16
772 | D-07.06.01 | Montaż bramy przesuwanej z demontażu należy oczyścić np. poprzez piaskowanie i zabezpieczyć zestawem malarskim do powierzchni stalowych | kpl. | 1
773 | D-07.06.01 | Montaż ogrodzenie z demontażu na słupkach obsadz.w gniaz- dach cokołow - mat z demontazu należy oczyścić np. poprzez piaskowanie i zabezpieczyć zestawem malarskim do powierz- chni stalowych | m | 16
774 | D-07.06.01 | Wywiezienie gruzu na odległość określoną przez wykonawcę - własność wykonawcy | m3 | 2.06
Razem dział 11.16. OGRODZENIE ul. Łochowska 37
11.17. |  | OGRODZENIE ul. Łochowska 35
775 | D-07.06.01 | Demontaż ogrodzenia z przęseł ze stalowych płaskowników za- mocowanych do słupków z rur stalowych D180 mm, w rozsta- wie co 2,9 m. Wysokość całkowita ogrodzenia 1,6 m | m | 12.5
776 | D-07.06.01 | Demontaż bramy przesuwanej wys.1.6 m z elementów stalo- wych płaskowników , szer 3.0 m | kpl. | 1
777 | D-07.06.01 | Wykopy wąskoprzestrzenne,nieumocnione o szer.dna do 1.5 m i głębok.do 1.5 m w gr.kat. III | m3 | 6
778 | D-07.06.01 | Zasypywanie wykopów spycharkami z przemieszczeniem grun- tu na odl. do 10 m w gruncie kat. I-III | m3 | 6
779 | D-07.06.01 | Rozbiórka elementów konstrukcji betonowych niezbrojonych - cokół | m3 | 2.5
780 | D-07.06.01 | Roboty ziemne wykon.koparkami podsiębiernymi o poj.łyżki 0.25 m3 w gr.kat.III z transp.urobku samochod.samowyładow- czymi na odległość do 1 km | m3 | 2.08
781 | D-07.06.01 | Wykopy oraz przekopy wykonywane koparkami podsiębiernymi 0.25 m3 na odkład w gruncie kat.III | m3 | 15.6
782 | D-07.06.01 | Zasypywanie wykopów spycharkami z przemieszczeniem grun- tu na odl. do 10 m w gruncie kat. I-III | m3 | 15.6
783 | D-07.06.01 | Cokoły betonowe 0.2x0.3 m 0.2x0.8 m | m | 13
784 | D-07.06.01 | Ogrodzenie z przęseł ze stalowych płaskowników zamocowa- nych do słupków z rur stalowych D180 mm, w rozstawie co 2,9 m. Wysokość całkowita ogrodzenia 1,6 m ( materiał z demonta- żu należy oczyścić np. poprzez piaskowanie i zabezpieczyć ze- stawem malarskim do powierzchni stalowych) | m | 13
785 | D-07.06.01 | Słupki przybramowe stalowe - montaż materiału z rozbiórki na- leży oczyścić np. poprzez piaskowanie i zabezpieczyć zesta- wem malarskim do powierzchni stalowych | m | 3
786 | D-07.06.01 | Montaż bramy przesuwanej wys.1.6 m z elementów stalowych płaskowników , szer 3.0 m - mat z demontażu należy oczyścić np. poprzez piaskowanie i zabezpieczyć zestawem malarskim do powierzchni stalowych | kpl. | 1
787 | D-07.06.01 | Wywiezienie gruzu na odległość określoną przez wykonwcę - własność wykonawcy | m3 | 2.5
Razem dział 11.17. OGRODZENIE ul. Łochowska 35
11.18. |  | OGRODZENIE ul. Łochowska 33
788 | D-07.06.01 | Demontaż ogrodzenie z siatki. Słupki o średnicy D=45mm, w rozstawie co ~2,25 m. Wysokość ogrodzenia h=1,55 m | m | 27.5
789 | D-07.06.01 | Demontaż bramy przesuwanej wys.1.6 m z elementów stalo- wych płaskowników , szer 3.0 m | kpl. | 1
790 | D-07.06.01 | Wykopy wąskoprzestrzenne,nieumocnione o szer.dna do 1.5 m i głębok.do 1.5 m w gr.kat. III | m3 | 9.9
791 | D-07.06.01 | Zasypywanie wykopów spycharkami z przemieszczeniem grun- tu na odl. do 10 m w gruncie kat. I-III | m3 | 9.9
792 | D-07.06.01 | Cokół z prefabrykow.elem.żelbet.- rozebranie | m2 | 16.5
793 | D-07.06.01 | Rozbiórka elementów konstrukcji betonowych niezbrojonych - cokół | m3 | 1.24
794 | D-07.06.01 | Roboty ziemne wykon.koparkami podsiębiernymi w gr.kat.III z transp.urobku na odległośc określoną przez wykonawcę | m3 | 3.92
795 | D-07.06.01 | Wykopy oraz przekopy wykonywane koparkami podsiębiernymi 0.25 m3 na odkład w gruncie kat.III | m3 | 23.52
796 | D-07.06.01 | Zasypywanie wykopów spycharkami z przemieszczeniem grun- tu na odl. do 10 m w gruncie kat. I-III | m3 | 23.52
797 | D-07.06.01 | Cokoły betonowe 0.2x0.15 m 0.2x0.8 m | m | 24.5
798 | D-07.06.01 | Nowe ogrodzenie projektuje się z paneli z siatki stalowej, po- wlekanej o wysokości 1,5 m + 0,15 m ( cokół). Słupki dla paneli projektuje się stalowe z rury ? 70x70x4 o wysokości 1,6 m po- nad cokół ( w cokole zagłębione na 0,4 m). Fundament pod słu- pek betonowy o wym. 0,3x0,3m h=0,7 m ( 0,15m+0,55m). | m | 24.5
799 | D-07.06.01 | Słupki przybramowe z demontażu należy oczyścić np. poprzez piaskowanie i zabezpieczyć zestawem malarskim do powierz- chni stalowych | m | 3
800 | D-07.06.01 | Montaż bramy przesuwanej wys.1.6 m z elementów stalowych płaskowników , szer 3.0 m z demontażu należy oczyścić np. po- przez piaskowanie i zabezpieczyć zestawem malarskim do po- wierzchni stalowych | kpl. | 1
801 | D-07.06.01 | Wywiezienie gruzu na odległość określoną przez wykonawcę - własność wykonawcy | m3 | 2.07
Razem dział 11.18. OGRODZENIE ul. Łochowska 33
11.19. |  | 19. OGRODZENIE ul. Łochowska 27 + dz. nr 5/5
802 | D-07.06.01 | Demontaż - ogrodzenie z siatki wysokości 1,5 m. Słupki stalo- we o średnicy D=50 mm, w rozstawie co ~2,35 m. | m | 98.5
803 | D-07.06.01 | Demontaż wrota z furtkami wys.1.6 m szer.wrót 3 m i furtki 1 m z kształtowników stalowych | kpl. | 2
804 | D-07.06.01 | Roboty ziemne wykon.koparkami podsiębiernymi w gr.kat.III z transp.urobku samochod.samowyładow- czymi na odległość określoną przez wykonawcę | m3 | 12.64
805 | D-07.06.01 | Wykopy oraz przekopy wykonywane koparkami podsiębiernymi 0.25 m3 na odkład w gruncie kat.III | m3 | 95.04
806 | D-07.06.01 | Zasypywanie wykopów spycharkami z przemieszczeniem grun- tu na odl. do 10 m w gruncie kat. I-III | m3 | 95.04
807 | D-07.06.01 | Cokoły betonowe 0.2x0.15 m 0.2x0.8 m | m | 99
808 | D-07.06.01 | Nowe ogrodzenie projektuje się z paneli z siatki stalowej, po- wlekanej o wysokości 1,5 m + 0,15 m ( cokół). Słupki dla paneli projektuje się stalowe z rury ? 70x70x4 o wysokości 1,6 m po- nad cokół ( w cokole zagłębione na 0,4 m). Fundament pod słu- pek betonowy o wym. 0,3x0,3m h=0,7 m ( 0,15m+0,55m). | m | 99
809 | D-07.06.01 | Słupki przybramowe | m | 8
810 | D-07.06.01 | Wrota z furtkami wys.1.6 m szer.wrót 3 m i furtki 1 m z siatki w ramach stal.na got.słupkach z pasem dol.z blachy o wys.25 cm | kpl. | 2
811 | D-07.06.01 | Wywiezienie gruzu na odległośćokreślona przez wykonawcę | m3 | 3.94
Razem dział 11.19. OGRODZENIE ul. Łochowska 27 + dz. nr 5/5
11.20. |  | 20. OGRODZENIE ul. Łochowska dz. nr 1/4
812 | D-07.06.01 | Demontaż - ogrodzenie z siatki wysokości 1,5 m. Słupki stalo- we o średnicy D=50 mm, w rozstawie co ~3,50 m. | m | 50
813 | D-07.06.01 | Roboty ziemne wykon.koparkami podsiębiernymi w gr.kat.III z transp.urobku na odległość określoną przez wykonawcę | m3 | 8
814 | D-07.06.01 | Wykopy oraz przekopy wykonywane koparkami podsiębiernymi na odkład w gruncie kat.III | m3 | 48
815 | D-07.06.01 | Zasypywanie wykopów spycharkami z przemieszczeniem grun- tu na odl. do 10 m w gruncie kat. I-III | m3 | 48
816 | D-07.06.01 | Cokoły betonowe 0.2x0.15 m 0.2x0.8 m | m | 50
817 | D-07.06.01 | Nowe ogrodzenie projektuje się z paneli z siatki stalowej, po- wlekanej o wysokości 1,5 m + 0,15 m ( cokół). Słupki dla paneli projektuje się stalowe z rury ? 70x70x4 o wysokości 1,6 m po- nad cokół ( w cokole zagłębione na 0,4 m). Fundament pod słu- pek betonowy o wym. 0,3x0,3m h=0,7 m ( 0,15m+0,55m). | m | 50
818 | D-07.06.01 | Wywiezienie gruzu na odległośc określoną przez wykonawcę - własność wykonawcy | m3 | 2
Razem dział 11.20. OGRODZENIE ul. Łochowska dz. nr 1/4
11.21. |  | 21. OGRODZENIE ul. Łochowska 13
819 | D-07.06.01 | Demontaż -ogrodzenie wykonane jest z przęseł stalowych z ku- tych elementów na cokole. Wysokość ogrodzenia - przęsło kute 1,3 m + cokół 0,2 m. Cokół z prefabryko-wanych elementów ce- ramicznych na betonie. | m | 48.5
820 | D-07.06.01 | Demontaż bramy przesuwanej wys.1.6 m z elementów stalo- wych płaskowników , szer 4.0 m | kpl. | 1
821 | D-07.06.01 | Wykopy wąskoprzestrzenne,nieumocnione o szer.dna do 1.5 m i głębok.do 1.5 m w gr.kat. III | m3 | 23.28
822 | D-07.06.01 | Zasypywanie wykopów spycharkami z przemieszczeniem grun- tu na odl. do 10 m w gruncie kat. I-III | m3 | 23.28
823 | D-07.06.01 | Rozbiórka elementów konstrukcji betonowych niezbrojonych - cokół | m3 | 8.73
824 | D-07.06.01 | Roboty ziemne wykon.koparkami podsiębiernymi w gr.kat.III z transp.urobku na odległość określoną przez wykonawcę | m3 | 6.16
825 | D-07.06.01 | Wykopy oraz przekopy wykonywane koparkami podsiębiernym na odkład w gruncie kat.III | m3 | 36.96
826 | D-07.06.01 | Zasypywanie wykopów spycharkami z przemieszczeniem grun- tu na odl. do 10 m w gruncie kat. I-III | m3 | 36.96
827 | D-07.06.01 | Cokoły betonowe 0.2x0.3 m 0.2x0.8 m | m | 38.5
828 | D-07.06.01 | Montaż -ogrodzenie z przęseł stalowych z kutych elementów na cokole. Wysokość ogrodzenia - przęsło kute 1,3 m - materiał z rozbiórki należy oczyścić np. poprzez piaskowanie i zabezpie- czyć zestawem malarskim do powierzchni stalowych | m | 38.5
829 | D-07.06.01 | Cokół licowany prefabrykowanymi elementami ceramicznymi na betonie. | m2 | 19.25
830 | D-07.06.01 | Słupki przybramowe stalowe - montaż materiału z rozbiórki na- leży oczyścić np. poprzez piaskowanie i zabezpieczyć zesta- wem malarskim do powierzchni stalowych | m | 4
831 | D-07.06.01 | Montaż bramy przesuwanej wys.1.6 m z elementów stalowych płaskowników , szer 4.0 m - mat z demontażu należy oczyścić np. poprzez piaskowanie i zabezpieczyć zestawem malarskim do powierzchni stalowych | kpl. | 1
832 | D-07.06.01 | Wywiezienie gruzu na odległość określoną przez wykonawcę - własność wykonawcy | m3 | 8.73
Razem dział 11.21. OGRODZENIE ul. Łochowska 13
11.22. |  | 22. OGRODZENIE ul. Łochowska - dz. nr 34/1, 1/104
833 | D-07.06.01 | Demontaż -ogrodzenie z paneli z siatki powlekanej na cokole. Wysokość ogrodzenia 2,0 - ~3,0 mm ( 1,7 m panel+0,3 m - 1,0 m cokół). Słupki stalowe z rur kwadratowych 80x80mm w roz- stawie co 2,6 m | m | 86.5
834 | D-07.06.01 | Rozebranie obróbek blacharskich murów- cokół z blachy nie na- dającej się do użytku | m2 | 29.41
835 | D-07.06.01 | Wykopy wąskoprzestrzenne,nieumocnione o szer.dna do 1.5 m i głębok.do 1.5 m w gr.kat. III | m3 | 31.14
836 | D-07.06.01 | Zasypywanie wykopów spycharkami z przemieszczeniem grun- tu na odl. do 10 m w gruncie kat. I-III | m3 | 31.14
837 | D-07.06.01 | Rozbiórka elementów konstrukcji betonowych niezbrojonych - cokół | m3 | 17.3
838 | D-07.06.01 | Roboty ziemne wykon.koparkami podsiębiernymi w gr.kat.III z transp.urobku na odległość określoną przez wykonawcę | m3 | 7.35
839 | D-07.06.01 | Wykopy oraz przekopy wykonywane koparkami podsiębiernymi na odkład w gruncie kat.III | m3 | 191.99
840 | D-07.06.01 | Zasypywanie wykopów spycharkami z przemieszczeniem grun- tu na odl. do 10 m w gruncie kat. I-III | m3 | 191.99
841 | D-07.06.01 | Podkłady betonowe C8/10 | m3 | 8.65
842 | D-07.06.01 | Cokół.- podstawa żelbetowa , C20/25 | m3 | 20.76
843 | D-07.06.01 | Cokół -ściany żelbet.(część pionowa) o wys.do 3m i przekroju prostokątnym gr.do 25cm. C20/25 | m3 | 33.52
844 | D-07.06.01 | Przygotowanie i montaż zbrojenia - pręty żebrowane , stal B500SP | t | 5.142
845 | D-07.06.01 | Ogrodzenie z paneli z siatki powlekanej na cokole. Wysokość ogrodzenia 2,0 - ~3,0 mm ( 1,7 m panel+0,3 m - 1,0 m cokół). Słupki stalowe z rur kwadratowych 80x80mm w rozstawie co 2, 6 m - materiał z demontażu | m | 86.5
846 | D-07.06.01 | (z.VI) Obróbki blacharskie z blachy powlekanej o szer.w rozwi- nięciu ponad 25 cm | m2 | 37.11
847 | D-07.06.01 | Wywiezienie gruzu na odległość okreslona przez Wykonawcę | m3 | 17.3
Razem dział 11.22. OGRODZENIE ul. Łochowska - dz. nr 34/1, 1/104
11.23. |  | 23. OGRODZENIE ul. Nakielska 359 - dz.nr 2/1 ( ul. Agatowa )
848 | D-07.06.01 | Demontaż wyłożenia dachówka | m | 19.3
849 | D-07.06.01 | Demontaż wrota z furtkami wys.1.6 m szer.wrót 3 m i furtki 1 m z kształtowników stalowych do ponownego montażu | kpl. | 1
850 | D-07.06.01 | Odbicie tynków zewn.z zaprawy cementowo-wapiennej na ścia- nach,filarach ogrodzenia | m2 | 77.2
851 | D-07.06.01 | Rozebranie murów i słupów na zaprawie cementowo-wapiennej | m3 | 9.65
852 | D-07.06.01 | Wykopy wąskoprzestrzenne,nieumocnione o szer.dna do 1.5 m i głębok.do 1.5 m w gr.kat. III | m3 | 9.26
853 | D-07.06.01 | Zasypywanie wykopów spycharkami z przemieszczeniem grun- tu na odl. do 10 m w gruncie kat. I-III | m3 | 9.26
854 | D-07.06.01 | Rozbiórka elementów konstrukcji betonowych niezbrojonych - cokół | m3 | 4.63
855 | D-07.06.01 | Załadowanie gruzu koparko-ładowarką przy obsłudze na zmia- nę roboczą przez 3 samochody samowyładowcze | m3 | 15.57
856 | D-07.06.01 | Wywiezienie gruzu na odległość określoną przez wykonawcę | m3 | 15.57
857 | D-07.06.01 | Roboty ziemne wykon.koparkami podsiębiernymi w gr.kat.III z transp.urobku samochod.samowyładow- czymi na odległość określoną przez wykonawcę | m3 | 14.67
858 | D-07.06.01 | Wykopy oraz przekopy wykonywane koparkami podsiębiernymi 0.25 m3 na odkład w gruncie kat.III | m3 | 28.85
859 | D-07.06.01 | Zasypywanie wykopów spycharkami z przemieszczeniem grun- tu na odl. do 10 m w gruncie kat. I-III | m3 | 28.85
860 | D-07.06.01 | Podkłady betonowe C8/10 | m3 | 2.7
861 | D-07.06.01 | Ławy fundamentowe prostokątne żelbetowe, szer.ponad 1.3m, C20/25 | m3 | 7.7
862 | D-07.06.01 | Ściany żelbetowe proste gr.42 cm (kat.8 cm) wys.do 3m C20/25 | m2 | 15.44
863 | D-07.06.01 | Ściany przęseł murowane z cegieł pełnych na zapr. cem.- wap.gr.1ceg. | m2 | 31.85
864 | D-07.06.01 | Słupy żelbetowe, w ścianach murowanych o gr.do 0.3m dwu- stronnie deskowane C20/25 | m3 | 1.13
865 | D-07.06.01 | wieńce monolityczne na ścianach zewn.o szer.do 30cm C20/25 | m3 | 1.21
866 | D-07.06.01 | Przygotowanie i montaż zbrojenia - pręty żebrowane , stal B500SP | t | 1.558
867 | D-07.06.01 | Tynki zewn.zwykłe kat.III na ścianach płaskich i pow.poziom. wyk.ręczn. | m2 | 73.34
868 | D-07.06.01 | Dwukrotne malowanie farbami elewacyjną powierzchni ze- wnętrznych | m2 | 73.34
869 | D-07.06.01 | Montaż brama z furtką kształtowników stalowych z demontażu należy oczyścić np. poprzez piaskowanie i zabezpieczyć zesta- wem malarskim do powierzchni stalowych | kpl. | 1
870 | D-07.06.01 | Wyłożenie - czapa z elementów klinkierowych | m | 19.3
Razem dział 11.23. OGRODZENIE ul. Nakielska 359 - dz.nr 2/1 ( ul. Agatowa )
11.24. |  | 24. OSADNIK ŚCIEKÓW SANITARNYCH - rozbiórka
871 | D-07.06.01 | Wymiary osadnika ~3,3x4,5 m, głębokość ok. 3,0 m. Konstruk- cja żelbetowa.Rozbiórkę wykonać w wykopie szerokoprze- strzennym.Po usunięciu konstrukcji wykop należy zasypać gruntem niespoistym z zagęszcza-niem warstwami co 30 cm.Koszty transportu ,składowania i kruszenia gruzu z rozbiórki | m3 | 44.55
Razem rozdział 11.24. OSADNIK ŚCIEKÓW SANITARNYCH - rozbiórka
RAZEM DZIAŁ 11. ROBOTY BUDOWLANE
12. INNE
872 |  | Tymczasowa organizacja ruchu na czas trwania robót (projekt wykonanie) | kpl. | 1
873 |  | Obsługa geodezyjna wraz z inwentaryzacją powykonawczą | kpl. | 1
RAZEM DZIAŁ 12. INNE
Wartość kosztorysowa robót netto
Podatek ……. % VAT
Ogółem wartość kosztorysowa robót brutto
| ……………………………………………………………………………………….. |  | ………………………………………………….
| podpisy osób upoważnionych |  |  | data
Note on A309: :