## kosztorys ofertowy
Załącznik Nr 3a do SIWZ- kosztorys ofertowy (zamówienie podstawowe)
Przebudowa chodników na terenie Miasta Bydgoszczy w 2018 roku.
Kosztorys ofertowy
Lp. | Nr spec. Tech. | Opis robót | j.m. | ilość | cena jedn. Netto | wartość netto
1. | D 01.02.04 | Rozebranie nawierzchni chodnika z płytek 35x35x5 cm z odwozem na odl. do 15 km | m2 | 4000
2. | D 01.02.04 | Rozebranie chodnika z płyt betonowych 50x50x7 cm z odwozem na odl. do 15 km | m2 | 150
3. | D 01.02.04 | Rozebranie nawierzchni z kostki betonowej grub. 6 cm z wywozem na odl. do 15 km | m2 | 150
4. | D 01.02.04 | Rozebranie nawierzchni z kostki betonowej grub. 8 cm z wywozem na odl. do 15 km | m2 | 150
5. | D 01.02.04 | Rozebranie nawierzchni z trylinki z wywozem na odl. do 15 km | m2 | 150
6. | D 01.02.04 | Rozebranie nawierzchni z kostki granitowej 9/11 lub bazaltowej z odwozem urobku na magazyn ZDMiKP zlokalizowany przy ulicy Witebskiej 5a - odl. do 15 km | m2 | 150
7. | D 01.02.04 | Rozbiórka brukowca z wywozem na magazyn ZDMiKP zlokalizowany przy ulicy Witebskiej 5a - śr. 15 km | m2 | 500
8. | D 01.02.04 | Rozbiórka nawierzchni bitumicznej gr. 4 cm mechanicznie z wywozem na odl. do 15 km | m2 | 500
9. | D 01.02.04 | Rozbiórka nawierzchni bitumicznej mechanicznie za każdy dodatkowy cm grubości z odwozem na odl. do 15 km | m2 | 500
10. | D 01.02.04 | Rozbiórka obrzeży betonowych '8" wraz z ławą z wywozem na odl. do 15 km | m | 600
11. | D 01.02.04 | Rozbiórka krawężnika betonowego wraz z ławą z wywozem na odl. do 15 km | m | 1000
12. | D 01.02.04 | Rozbiórka krawężnika kamiennego wraz z ławą z wywozem na magazyn ZDMiKP zlokalizowany przy ulicy Witebskiej 5a - odl. do 15 km | m | 150
13. | D 01.02.04 | Mechaniczne rozebranie podbudowy betonowej grub. 15cm z wywozem na odl. do 15 km | m2 | 200
14. | D 04.01.01 | Wykonanie ręczne koryta głęb. 15 cm -z wyprofilowaniem i zagęszczeniem mechanicznym - grunt do zagospodarowania przez Wykonawcę | m2 | 750
15. | D 04.01.01 | Wykonanie mechaniczne koryta głęb. 15 cm - z wyprofilowaniem i zagęszczeniem mechanicznym - grunt do zagospodarowania przez Wykonawcę | m2 | 4000
16. | D 04.02.01 | Wykonanie warstwy odsączającej z piasku grub. 10 cm z zagęszczeniem mech. | m2 | 1500
17. | D 04.04.04 | Wykonanie podbudowy z kruszywa betonowego o frakcji (0-31,5 mm) z recyklingu grub. 15cm z zagęszczeniem mech. | m2 | 3500
18. | D 04.04.04 | Wykonanie podbudowy z kruszywa betonowego z recyklingu grub.15cm (materiał inwestora) z załadunkiem i transportem - odl. do 15 km zagęszczany mechanicznie | m2 | 1500
19. | D 04.04.02 | Wykoanie podbudowy z kruszywa łamanego stabilizowanego mechanicznie frakcja (0-31,5) mm gr. 15 cm z zagęszczeniem mech. | m2 | 750
20. | D 04.06.01 | Wykonanie podbudowy betonowej z betonu C-8/10 grub.15 cm pielęgnacja podbudowy wodą i piaskiem | m2 | 300
21. | D 04.06.01 | Wykonanie warstwy betonowej z betonu C-16/20 gr.15 cm pielęgnacja podbudowy wodą i piaskiem | m2 | 150
22. | D 08.01.01 | Ustawienie krawężnika betonowego wystając. 15x30 cm wraz z ławą betonową i oporem z betonu C12/15, | m | 1000
23. | D 08.01.01 | Ustawienie krawężnika betonowego wtopion. 15x22 cm wraz z ławą betonową i oporem z betonu C12/15 . | m | 150
24. | D 08.03.01 | Ustawienie obrzeży "8" na podsypce cementowo-piaskowej 1:4 | m | 1200
25. | D 08.03.01 | Ustawienie obrzeży z odzysku (materiał inwestora) wraz z załadunkiem i transportem na odległość do 15 km na podsypce cementowo-piaskowej 1:4 | m | 75
26. | D 08.01.01a | Regulacja krawężnika kamiennego na ławie betonowej z betonu C16/20 wraz z oporem | mb | 150
27. | D 05.03.23 | Wykonanie nawierzchni z kostki betonowej gr.6 cm typu "starobruk" podsypka cem-piask. 1:4 | m2 | 2250
28. | D 05.03.23 | Wykonanie nawierzchni z kostki betonowej gr.8 cm typu "starobruk"podsypka cem-piask.1:4 | m2 | 300
29. | D 05.03.23 | Wykonanie nawierzchni z kostki betonowej gr.6 cm podsypka cem-piask.1:4 | m2 | 2250
30. | D 05.03.23 | Wykonanie nawierzchni z kostki betonowej gr.8 cm podsypka cem-piask.1:4 | m2 | 2500
31. | D 05.03.23 | Wykonanie nawierzchni z kostki betonowej gr.6 cm z odzysku (materiał inwestora) wraz z załadunkiem i transportem na odległość do 15 km na podsypce cem-piask.1:4 | m2 | 300
32. | D 05.03.23 | Wykonanie nawierzchni z kostki betonowej gr.8 cm z odzysku (materiał inwestora) wraz z załadunkiem i transportem na odległość do 15 km na podsypce cem-piask.1:4 | m2 | 300
33. | D 08.02.01 | Wykonanie nawierzchni z płytek betonowych 35x35 cm na podsypce cem-piask. 1:4 | m2 | 150
34. | D 08.02.01 | Wykonanie nawierzchni z płytek betonowych 50x50 cm na podsypce cem-piask. 1:4 | m2 | 150
35. | D 08.02.01 | Wykonanie nawierzchni z płytek betonowych 35x35 cm z odzysku (materiał inwestora) na podsypce cem-piask. 1:4 wraz z załadunkiem i transportem na odległość do 15 km | m2 | 200
36. | D 08.02.01 | Wykonanie nawierzchni z płytek betonowych 50x50 cm (materiał inwestora) z odzysku na podsypce cem-piask. 1:4 wraz z załadunkiem i transportem na odległość do 15 km | m2 | 150
37. | D 05 02 02 | Wykonanie nawierzchni z bruku kamiennego 17-19 na podsypce cem.-piask. 1:4 z wypełnieniem spoin na gł. 9 cm żywicą epoksydową | m2 | 100
38. | D 05.02.02 | Wykonanie nawierzchni z bruku kamiennego j.w. lecz z odzysku (materiał inwestora) na podsypce cem-piask. 1:4 z wypełn. spoin na gł. 9cm żywicą epoksydową | m2 | 300
39. | D 05.02.02 | Wykonanie nawierzchni z bruku kamiennego - kamień polny z odzysku (materiał inwestora) z wypełnieniem spoin betonem C16/20 | m2 | 100
40. | D 05.03.01 | Wykonanie nawierzchni z kostki granitowej 9/11 na podsypce cem-piask. 1:4 z wypełnieniem spoin żywica epoksydową na głębokosc 4 cm | m2 | 200
41. | D 05.03.01 | Wykonanie nawierzchni z kostki granitowej 9/11 z odzysku (materiał inwestora) na podsypce cem-piask. 1:4 z wypełnieniem spoin żywica epoksydową na głębokosc 4 cm | m2 | 200
42. | D 05.03.03 | Wykonanie nawierzchni z betonowych płyt ażurowych grub. 10 cm na podsypce cem-piask. 1:4 | m2 | 150
43. | D 08.02.01a | Montaż płytek strukturalnych 30x30 gr. 8 cm na podsyspce cem-piask. 1:4 (polimerobeton) | m2 | 100
44. | D 05.03.23 | Naprawa schodów betonowych kostką betonową na podsypce cementowo-piaskowej 1:4 | m2 | 450
45. | D 08.02.01 | Naprawa schodów z płytek betonowych 35x35 na podsypce cementowo-piaskowej 1:4 | m2 | 200
46. | D 07.06.02 | Osadzenie słupków metalowych typ "Bydgoski" | szt. | 30
47. | D 07.06.02 | Osadzenie słupków metalowych z odzysku (materiał inwestora) | szt. | 30
48. | D 04.04.04 | Umocnienie nawierzchni pobocza materiałem z recyklingu grub. 15 cm | m2 | 1000
49. | D 04.04.04 | Umocnienie nawierzchni pobocza materiałem z recyklingu z odzysku (materiał inwestora) grub. 15 cm z załadunkiem i transportem na odl.do 15 km | m2 | 500
50. | D 02.01.01j | Wykoanie umocnienia nawierzchni drogi - parkingu geokratą przestrzenną z wypełnieniem komórek kamieniem płukanym o frakcji 0-16 mm | m2 | 50
51. | D 00.00.00 | Malowanie poręczy metalowych wraz z oczyszczeniem podłoża | m2 | 100
52. | D 00.00.00 | Nawiezienie wraz z rozplanowaniem ziemi urodzajnej gr. 10 cm | m2 | 300
53. | D 00.00.00 | Załadunek i transport materiału powierzonego na odl.15 km | t | 200
54. | D 00.00.00 | Zakup wraz z montażem typowego liniowego progu zwalniającego typ U16D o wymiarach 0,9x6,5x0,07m | szt. | 3
55. | D 00.00.00 | Zakup wraz z montażem typowego wyspowego progu zwalniającego o wym 2,0x 2,0x0,075 (komplet - 2 szt.) | komplet | 2
56. | D 03.02.02 | Regulacja wysokościowa skrzynek i urządzen podziemnych, naświetli | szt. | 100
57. | D 03.02.02 | Regulacja studni teletechnicznych | szt. | 100
Ogółem netto | [5 empty] | 0
Podatek……..% VAT | [5 empty] | 0
Ogółem brutto | [5 empty] | 0
| 1. | Przyjęte w tabeli ilości materiałów przyjęto orentacyjnie i mogą one ulec zmianie.
| 2. | W kosztorysie przyjęto wywóz materiałów rozbiórkowych na odległośc do 15 km do zagospodarowania przez Wykonawcę