## celna
Numer sprawy: 022/2018 |  |  | wzór kosztorysu ofertowego - zał. Nr 8 do SIWZ
Inwestor: ZARZĄD DRÓG MIEJSKICH I KOMUNIKACJI PUBLICZNEJ W BYDGOSZCZY
KOSZTORYS OFERTOWY
Zadanie: PRZEBUDOWA ULICY CELNEJ W BYDGOSZCZY
Lp. | nr SST | Opis | Jednostka | Ilość | Cena jedn. | Wartość
I. ROBOTY DROGOWE
1 |  | Roboty pomiarowe
1 | D-01.01.01 | Roboty pomiarowe przy liniowych robotach ziemnych - trasa drogi w terenie równinnym, pieszo-jezdnia | km | 0.186
Razem dział: Roboty pomiarowe
2 |  | Roboty przygotowawcze
2 | D-01.02.04 | Mechaniczne rozebranie nawierzchni z mieszanek mineralno-bitumicznych o grubości 8 cm | m2 | 197.3
3 | D-01.02.04 | Rozebranie krawężników betonowych 15x30 cm na podsypce cementowo-piaskowej - rozbiórka krawężników i ich ław betonowych | m | 224
4 | D-01.02.04 | Rozebranie obrzeży 8x30 cm na podsypce piaskowej - rozbiórka obrzeży | m | 51
5 | D-01.02.04 | Rozebranie nawierzchni chodnika z kostki betonowej z odwozem spaletowanej kostki na magazyn Zamawiającego | m2 | 343.6
6 | D-01.02.04 | Wywiezienie gruzu z terenu rozbiórki na odległość określoną przez wykonawcę - własność wykonawcy | m3 | 40.5
Razem dział: Roboty przygotowawcze
3 |  | Roboty ziemne
7 | D-04.01.01 | Mechaniczne profilowanie i zagęszczenie podłoża pod warstwy konstrukcyjne nawierzchni w gruncie kat. I-IV | m2 | 1320.5
8 | D-02.01.01 | Roboty ziemne wykonywane koparkami podsiębiernymi w gr.kat.III z transportem urobku na odległość określoną przez wykonawcę-wykopy | m3 | 617.7
9 | D-02.03.01 | Formowanie i zagęszczanie nasypów o wys. do 3.0 m spycharkami w gruncie kat. III-IV Wskaźnik zagęszczenia Js = 1.00 - formowanie nasypów | m3 | 4.67
10 | D-02.03.01 | Zagęszczenie nasypów ubijakami mechanicznymi; grunty sypkie kat. I-III Wskaźnik zagęszczenia Js = 1.00 - nasypy | m3 | 4.67
Razem dział: Roboty ziemne
4 |  | Boczne ograniczenie nawierzchni
11 | D-08.01.01 | Ława pod krawężniki betonowa z oporem - ława betonowa C12/15 pod krawężniki wystające | m3 | 17
12 | D-08.01.01 | Krawężniki betonowe wystające o wymiarach 15x30 cm na podsypce cementowo-piaskowej - krawężniki wystające | m | 191
13 | D-08.01.01 | Ława pod krawężniki betonowa zwykła - ława betonowa C12/15 pod krawężniki zatopione | m3 | 6.16
14 | D-08.01.01 | Krawężniki betonowe wtopione o wymiarach 15x22 cm na podsypce cementowo-piaskowej | m | 145
15 | D-08.01.01 | Krawężniki betonowe wtopione o wymiarach 12x25 cm na podsypce cementowo-piaskowej - krawężniki zatopione | m | 22
16 | D-08.03.01 | Ława pod obrzeża z oporem C12/15 | m3 | 10.01
17 | D-08.03.01 | Obrzeża betonowe o wymiarach 30x8 cm na podsypce cem.-piaskowej z wypełnieniem spoin zaprawą cementową | m | 213
Razem dział: Boczne ograniczenie nawierzchni
5 |  | Konstrukcja nawierzchni zasadniczej pieszo-jezdni
18 | D-04.02.01 | Wykonanie i zagęszczenie mechanicze warstwy odsączającej w korycie lub na całej szerokości drogi - grubość warstwy po zag. 20 cm | m2 | 821.97
19 | D-04.06.01 | Podbudowa betonowa C8/10 grub. 18cm | m2 | 821.97
20 | D-05.03.23a | Układanie nawierzchni z betonowej kostki brukowej gr. 8 cm w kolorze szarym na podsypce cem.-piaskowej gr.5cm | m2 | 821.97
Razem dział: Konstrukcja nawierzchni zasadniczej pieszo-jezdni
6 |  | Konstrukcja nawierzchni stanowisk postojowych
21 | D-04.02.01 | Wykonanie i zagęszczenie mechanicze warstwy odsączającej w korycie lub na całej szerokości drogi - grubość warstwy po zag. 20 cm | m2 | 174.6
22 | D-04.06.01 | Podbudowa betonowa C8/10 grub 18 cm | m2 | 174.6
23 | D-05.03.23a | Układanie nawierzchni z betonowej kostki brukowej gr. 8 cm w kolorze szarym na podsypce cem-piaskowej gr.5cm | m2 | 174.6
Razem dział: Konstrukcja nawierzchni stanowisk postojowych
7 |  | Konstrukcja nawierzchni wyniesionego skrzyżowania i progu
24 | D-04.02.01 | Wykonanie i zagęszczenie mechanicze warstwy odsączającej w korycie lub na całej szerokości drogi - grubość warstwy po zag. 20 cm | m2 | 175
25 | D-04.06.01 | Podbudowa betonowa C8/10 grub. 28 cm | m2 | 175
26 | D-05.03.23a | Układanie nawierzchni z betonowej kostki brukowej gr. 8 cm w kolorze antracytu na podsypce cem.-piaskowej gr.5 cm | m2 | 175
Razem dział: Konstrukcja nawierzchni wyniesionego skrzyżowania i progu
8 |  | Konstrukcja nawierzchni asfaltobetonowej w ulicy Cechowej
27 | D-04.02.01 | Wykonanie i zagęszczenie mechanicze warstwy odsączającej w korycie lub na całej szerokości drogi - grubość warstwy po zag. 18 cm | m2 | 23.42
28 | D-04.04.02 | Podbudowa z kruszywa łamanego - warstwa dolna o grubości po zagęszczeniu 15 cm | m2 | 23.42
29 | D-04.04.02 | Podbudowa z kruszywa łamanego - warstwa górna o grubości po zagęszczeniu 8 cm | m2 | 23.42
30 | D-04.03.01 | Skropienie podbudowy z tłucznia asfaltem w il.0.6kg/m2 | m2 | 23.42
31 | D-05.03.05b | Nawierzchnia z mieszanek mineralno-bitumicznych grysowych AC11W - warstwa wiążąca asfaltowa - grubość po zagęszcz. 5 cm | m2 | 23.42
32 | D-04.03.01 | Skropienie skropienie w-wy wiążącejj asfaltem w il.0.2kg/m2 | m2 | 23.42
33 | D-05.03.05 | Nawierzchnia z mieszanek mineralno-bitumicznych grysowych AC8S - warstwa ścieralna asfaltowa - grubość po zagęszcz. 5 cm | m2 | 23.42
Razem dział: Konstrukcja nawierzchni asfaltobetonowej w ulicy Cechowej
9 |  | Konstrukcja nawierzchni chodników
34 | D-04.02.01 | Warstwa odcinająca zagęszczana ręcznie - 6 cm grubość po zagęszczeniu | m2 | 120.45
35 | D-05.03.23a | Układanie nawierzchni z betonowej kostki brukowej gr. 8 cm w kolorze szarym na podsypce cem.--piaskowej gr.5cm | m2 | 120.45 |  |  | 5.66
Razem dział: Konstrukcja nawierzchni chodników
10 |  | Konstrukcja nawierzchni wokół słupów
36 | D-02.03.01 | Zagęszczenie nasypów ubijakami mechanicznymi; grunty sypkie kat. I-III Wskaźnik zagęszczenia Js = 1.00 - naw. z grysu kamiennego wokół słupów - 5.03m2 | m3 | 0.352
37 | D-04.04.02 | Nawierzchnia z tłucznia kamiennego - warstwa górna z tłucznia - grubość po zagęszczeniu 7 cm - naw. z grysu kamiennego wokół słupów | m2 | 5.03
Razem dział: Konstrukcja nawierzchni wokół słupów
11 |  | Nawierzchnia trawniików
38 | D-09.01.01 | Ręczne rozrzucenie ziemi żyznej lub kompostowej na terenie płaskim grubość warstwy 10 cm | ha | 0.003
39 | D-09.01.01 | Wykonanie trawników dywanowych siewem na gruncie kat. I-II z nawożeniem | m2 | 32.62
Razem dział: Nawierzchnia trawniików
12 |  | Regulacja wysokościowa uzbrojenia podziemnego
40 | D-03.02.01a | Regulacja pionowa studzienek dla zaworów wodociągowych i gazowych - zawory wodociągowe i gazowe | szt. | 15
41 | D-03.02.01a | Regulacja pionowa studzienek telekomunikacyjnych | szt. | 1
Razem dział: regulacja wysokościowa uzbrojenia podziemnego
13 |  | Stała organizacja ruchu
42 | D-01.02.04 | Rozebranie słupków do znaków z odwozem na magazyn Zamawiajacego | szt. | 2
43 | D-01.02.04 | Zdejmowanie tablic znaków drogowych z odwozem j.w. | szt. | 3
44 | D-07.02.01 | Słupki do znaków drogowych z rur stalowych o śr. 60,3 mm - słupek do znaków | szt. | 7
45 | D-07.02.01 | Słupki do znaków drogowych z rur stalowych o śr. 76,1 mm | szt. | 3
46 | D-07.02.01 | Przymocowanie tablic znaków drogowych zakazu, nakazu, ostrzegawczych, informacyjnych o powierzchni ponad 0.3 m2 - tablice znaków | szt. | 20
47 | D-07.01.01 | Ręczne oznakowanie poziome jezdni farbą akrylową | m2 | 36.52
Razem dział: Stała organizacja ruchu
Razem dział: I. ROBOTY DROGOWE
D-03.02.01 |  | II. BUDOWA KANALIZACJI DESZCZOWEJ
1 |  | Roboty ziemne i przygotowawcze
48 |  | Roboty ziemne wykonywane koparkami podsiębiernymi w gruncie kategorii III z transportem urobku na odległość określoną przez wykonawcę | m3 | 338.09
49 |  | Wykopy liniowe w gruncie suchym kategorii III-IV szerokości 0,8-2,5m, głębokości 3,0m o ścianach pionowych, z ręcznym wydobyciem urobku. | m3 | 37.57
50 |  | Roboty ziemne wykonywane koparkami podsiębiernymi z transportem urobku na odległość określoną przez wykonawcę - odwóz nadmiaru ziemi zmagazynowanej w hałdach | m3 | 197.61
51 |  | Umocnienie ażurowe palami szalunkowymi stalowymi (wypraskami) wraz z ich rozbiórką, ścian wykopów w gruntach suchych kategorii III-IV o szerokości 1m i głębokości do 3,0m | m2 | 719.84
52 |  | Montaż i demontaż konstrukcji podwieszeń rurociągów i kanałów o rozpiętości 4,0m | kpl | 3
53 |  | Montaż i demontaż konstrukcji podwieszeń kabli energetycznych i telekomunikacyjnych typu lekkiego o rozpiętości 4,0m | kpl | 5
54 |  | Zabezpieczenie istniejących kabli energetycznych rurami ochronnymi dwudzielnymi z PCW o średnicy do 200mm | m | 3
55 |  | Zabezpieczenie istniejących kabli energetycznych rurami ochronnymi dwudzielnymi z PCW o średnicy do 110mm | m | 9
56 |  | Roboty ziemne wykonywane koparkami przedsiębiernymi w gruncie kategorii III. Dowóz ziemi do zasypania z tymczasowego składowiska | m3 | 178.05
57 |  | Roboty ziemne wykonywane koparkami przedsiębiernymi w gruncie kategorii III z transportem urobku i na odległość określoną przez wykonawcę. Dowóz ziemii - wymiana gruntu | m3 | 76.31
58 |  | Zasypanie wykopów o ścianach pionowych w gruncie kategorii I-II o szerokości 0,8-2,5m i głębokości 3,0m z zagęszczeniem ubijakami mechanicznymi. ROBOTY RĘCZNE - 15%. | m3 | 38.15
59 |  | Mechaniczne zasypanie wykopów fundamentowych podłużnych, punktowych, rowów, wykopów obiektowych gruntem kategorii I-II o grubości warstwy w stanie luźym 35cm z zagęszczeniem mechanicznym ubijakami. | m3 | 216.2
60 |  | Zagęszczanie ubijakami mechanicznymi nasypów w gruncie sypkim kategorii I-II. Dogęszczanie do Is=1,0 | m3 | 192.55
Razem: Roboty ziemne i przygotowawcze
2 |  | Montaż kanalizacji
61 |  | Podłoża pod kanały i obiekty z materiałów sypkich o grubości 20cm | m3 | 38.51
62 |  | Kanały z rur PCW litych o średnicy 200x5,9 mm SDR ≤ 34 kl. SN ≥ 8 łączone na wcisk | m | 25.6
63 |  | Kanały z rur PCW litych o średnicy 250x7,3 mm SDR ≤ 34 kl. SN ≥ 8 łączone na wcisk | m | 159
64 |  | Studnia kanalizacyjna włazowa średnicy 1,2 m - żelbetowa, z wbudowaną kinetą (właz żeliwny D400 zamykany na zatrzask z logo KANALIZACJA DESZCZOWA BYDGOSZCZ, krąg żelbetowy, krąg denny, pierścień odciążający, pokrywa żelbetowa, pierścień dystansowy, stopnie złazowe) | studnia | 1
65 |  | Studzienki kanalizacyjne systemowe o średnicy 600 mm z zamknięciem rurą teleskopową | szt | 6
66 |  | Przejścia tulejami stalowymi "PS" przez otwory o średnicy 260mm, ściany komór o grubości 20cm | szt | 2
67 |  | Przejścia tulejami stalowymi "PS" przez otwory o średnicy 210mm, ściany komór o grubości 20cm | szt | 8
68 |  | Studzienki ściekowe uliczne betonowe o średnicy 500mm z osadnikiem bez syfonu | szt | 8
69 |  | Próba wodna szczelności kanałów rurowych o średnicy 200mm z rur kamionkowych lub PCV (1 próba - odcinek między studzienkami) | próba | 8
70 |  | Próba wodna szczelności kanałów rurowych o średnicy 250mm z rur kamionkowych lub PCV (1 próba - odcinek między studzienkami) | próba | 7
71 |  | Oznakowanie trasy rurociągu taśmą z tworzywa sztucznego ułożonego w ziemi | m | 184.6
72 |  | Likwidacja kanału kanalizacji deszczowej | m | 10
73 |  | Demontaż istniejacego wpustu deszczowego | szt. | 1
Razem: Montaż kanalizacji
3 |  | Regulacja skrzynek zasuw i studni
74 |  | Regulacja zaworów wodociągowych i gazowych | szt | 9
75 |  | Wykopy o ścianach pionowych przy odkrywaniu odcinkami istniejących fundamentów głębokości do 1,5m w gruncie kategorii III | m3 | 10.66
76 |  | Demontaż pokryw nadstudziennych żelbetowych z pierścieniem odciążającym i włazem dla kominów o średnicy 120cm | kpl | 7
77 |  | Pokrywa nadstudzienna żelbetowa z pierścieniem odciążającym i włazem dla kominów o średnicy 120cm. 1400/600mm. Wymiana włazów na włazy D400 z logo MWiK | szt | 7
78 |  | Zagęszczenie nasypów ubijakami mechanicznymi, grunt spoisty kategorii III-IV | m3 | 21.32
Razem: Regulacja skrzynek zasuw i studni
Razem: II. BUDOWA KANALIZACJI DESZCZOWEJ
III. ROBOTY ELEKTROENERGETYCZNE
1. | ST 02 | Budowa oświetlenia drogowego
79 |  | Kopanie rowów dla kabli, ręcznie, grunt kategorii III | m³ | 57.9
80 |  | Nasypanie warstwy piasku na dnie rowu kablowego, szerokość do 0,4 m | m | 181
81 |  | Ułożenie rur osłonowych PVC do Fi·140·mm - karbowanych o średnicy 75 mm | m | 49
82 |  | Układanie kabli w rurach, pustakach lub kanałach zamkniętych,kabel do 3,0·kg/m - YKY 4x16mm2 | m | 49
83 |  | Układanie kabli w rowach kablowych - ręcznie, kabel do2,0·kg/m, przykrycie folią - YKY 4x16mm2 | m | 154
84 |  | Układanie bednarki, w rowach kablowych, przekrój bednarki do120·mm2 | m | 189
85 |  | Obróbka na sucho kabli na napięcie do 1kV o izolacji i powłoce z tworzyw sztucznych, kabel 4-żyłowy, do 16·mm2 | szt. | 14
86 |  | Zasypanie rowów dla kabli, ręcznie, grunt kategorii III | m3 | 43.4
87 |  | Montaż i stawianie słupów oświetleniowych, słup do 100·kg, stalowy, stożkowy-kołowy h= 7 m | szt. | 6
88 |  | Montaż wysięgników rurowych i przewieszek z lin stalowych, nasłupie, wysięgnik do 15·kg - dł.0,5 m, kąt 5 st. h=0 | szt. | 6
89 |  | Montaż opraw oświetlenia zewnętrznego, na wysięgniku . Oprawa LED 34W (nowa) | szt. | 1
90 |  | Montaż opraw oświetlenia zewnętrznego, na wysięgniku . Oprawa LED 34W (z demontażu) | szt. | 5
91 |  | Montaż przewodów do opraw oświetleniowych, wciąganych w słupy, rury osłonowe i wysięgniki, wysokość latarń do 7·m, przewody kabelkowe - YDY 3x2,5mm2 | kpl | 6
92 |  | Uziomy powierzchniowe poziome, głębokość wykopu do 0,6·m, grunt kategorii III | m | 5
93 |  | Mechaniczne pogrążanie uziomów pionowych prętowych, grunt kategorii III | m | 12
94 |  | Badania i pomiary instalacji uziemiającej, piorunochronnej i skuteczności zerowania, uziemienie ochronne lub robocze, pomiar pierwszy | szt. | 2
95 |  | Badanie linii kablowej średniego napięcia, niskiego napięcia i sterowniczej, kabel n.n., 4-żyłowy | odc. | 7
96 |  | Pomiar natężenia oświetlenia pierwszy komplet 5 pomiarów dokonywany na stanowisku | kpl | 6
97 |  | Pomiar natężenia oświetlenia każdy dalszy komplet pomiarów dokonywany z tego samego stanowiska | kpl | 6
Razem: Budowa oświetlenia drogowego
2. | ST 01 | Przebudowa linii kablowych oświetlenia ZDMiKP
98 |  | Kopanie rowów dla kabli, ręcznie, grunt kategorii III | m3 | 3.5
99 |  | Nasypanie warstwy piasku na dnie rowu kablowego, szerokość do 0,4·m | m | 11
100 |  | Zasypanie rowów dla kabli, ręcznie, grunt kategorii III | m3 | 3.5
101 |  | Ułożenie rur osłonowych PVC do Fi·140·mm - karbowanych o średnicy 75 mm | m | 6
102 |  | Układanie kabli w rowach kablowych - ręcznie, kabel do 2,0·kg/m, przykrycie folią - YKY 4x16 mm2 | m | 8
103 |  | Układanie kabli w rurach, pustakach lub kanałach zamkniętych, kabel do 3,0·kg/m - YKY 4x16mm2 | m | 6
104 |  | Montaż w rowach muf przelotowych z rur termokurczliwych na kablach energetycznych o izolacji i powłoce z tworzyw sztucznych, do 1·kV, z żyłami Al, kabel 1-żyłowy, do 25·mm2 | szt | 2
105 |  | Obróbka na sucho kabli na napięcie do 1kV o izolacji i powłoce z tworzyw sztucznych, kabel 4-żyłowy, do 16·mm2 | szt | 2
106 |  | Badanie linii kablowej średniego napięcia, niskiego napięcia i sterowniczej, kabel n.n., 4-żyłowy | odc. | 2
Razem: Przebudowa linii kablowych oświetlenia ZDMiKP
3. | SST 02 | Przestawienie istn. słupa oświetleniowego
107 |  | Słupy oświetleniowe, demontaż słupa, masa do 1100·kg - Słup WZ 11 | słup | 1
108 |  | Montaż i stawianie słupów oświetleniowych, słup do 1100·kg, żelbetowy - Słup WZ 11 | szt | 1
Razem: Przestawienie istn. słupa oświetleniowego
4. | SST 02 | Przebudowa linii kablowych nn
109 |  | Kopanie rowów dla kabli, ręcznie, grunt kategorii III | m3 | 45.8
110 |  | Nasypanie warstwy piasku na dnie rowu kablowego, szerokość do 0,4·m | m | 143
111 |  | Ułożenie rur osłonowych PVC do Fi·140·mm | m | 70
112 |  | Układanie kabli w rowach kablowych - ręcznie, kabel do 5,5·kg/m, przykrycie folią - NAY2Y-J 0,6/1kV 240mm2 | m | 216
113 |  | Układanie kabli w rurach, pustakach lub kanałach zamkniętych, kabel do 5,5·kg/m - 240mm2 j.w. | m | 70
114 |  | Montaż w rowach muf przelotowych z rur termokurczliwych na kablach energetycznych o izolacji i powłoce z tworzyw sztucznych, do 1·kV, z żyłami Al, kabel wielożyłowy, do 240·mm2 | szt. | 2
115 |  | Obróbka na sucho kabli do 1·kV o izolacji i powłoce z tworzyw sztucznych, kabel Al 4-żyłowy do 240·mm2 | szt. | 2
116 |  | Zasypanie rowów dla kabli, ręcznie, grunt kategorii III | m3 | 34.3
117 |  | Badanie linii kablowej średniego napięcia, niskiego napięcia i sterowniczej, kabel n.n., 4-żyłowy | odc. | 2
Razem: Przebudowa linii kablowych nn
5. | ST 02 | Przebudowa urzadzen telekomunikacyjnych
118 |  | Montaż osprzętu do podwieszania kabli nadziemnych na podbudowie słupowej, podbudowa żelbetowa, wspornik przelotowy | szt. | 2
119 |  | Montaż osprzętu do podwieszania kabli nadziemnych na podbudowie słupowej, podbudowa żelbetowa, zawiesie przelotowe | szt. | 2
Razem: Przebudowa urzadzen telekomunikacyjnych
6. | ST 02 | Demontaż kabli nn 0,4 kV własność ENEA
120 |  | Kable wielożyłowe układane w ziemi, demontaż kabla do 5,5·kg/m, kategoria gruntu III-IV - YAKY 4x240mm2 z odwozem na magazyn właściciela | m | 290
Razem: Demontaż kabli nn 0,4 kV własność ENEA
7. | ST 02 | Demontaż oświetlenia własność ZDMiKP
121 |  | Oprawy oświetlenia zewnętrznego, demontaż na trzpieniu słupa lub wysięgnika (do wykorzystania na miejscu) | kpl | 5
122 |  | Wysięgniki rurowe, demontaż wysięgnika mocowanego na słupie lub ścianie, ciężar do 30·kg | szt. | 5
123 |  | Demontaż bezpiecznika na słupie stojącym | szt. | 5
124 |  | Przewody nieizolowane linii NN, demontaż linii, przekrój przewodów do 95·mm2 z przeznaczeniem na złom (uwaga: nakłady na 1km/1·przewód) | km | 0.13
125 |  | Kable wielożyłowe układane w ziemi, demontaż kabla do 2,0·kg/m, kategoria gruntu III-IV - YAKY 4x 16mm2 | m | 10
126 |  | Transport materiałów z rozbiórki ( podkłady i elementy żelbetowe) na odległość określoną przez wykonawcę - własność wykonawcy | Mg | 0.25
Razem: Demontaż oświetlenia własność ZDMiKP
Razem: III. ROBOTY ELEKTROENERGETYCZNE
IV. ROBOTY INNE
127 |  | Obsługa geodezyjna + inwentaryzacja powykonawcza | kpl | 1
128 |  | Tymczasowa organizacja robót (projekt+ wykonanie+ utrzymanie) | kpl | 1
Razem: IV. ROBOTY INNE
Ogółem wartość kosztorysowa NETTO
Podatek VAT
Ogółem wartość kosztorysowa BRUTTO
|  | Podpisy osób uprawnionych: |  |  | Data: