## Kosztorys ofertowy - zał. Nr 8
Nr sprawy 023/2018 |  |  | wzór kosztorysu ofertowego - ZAMIENNY - załącznik Nr 8 do SIWZ
KOSZTORYS OFERTOWY
Lp. | Podstawa | Opis | Jedn. | Ilość | Cena jedn. | Wartość
I. PRZEBUDOWA I MODERNIZACJA NAWIERZCHNI ULIC - SKRZYŻOWANIE FORDOŃSKA- INFLANCKA W BYDGOSZCZY
1 |  | ROBOTY DROGOWE, ZIELEŃ
1.1 |  | D,00,00,00, ROBOTY PRZYGOTOWAWCZE I ROZBIÓRKOWE wg przedmiaru opisu technicznego
KOD CPV 45110000-1
1 | KNR 2-01 0119-03 | Roboty pomiarowe przy liniowych robotach ziemnych - trasa drogi w terenie równinnym | km | 0.4
2 | KNR 2-21 0106-01 | Wykopanie drzew starszych wymagające uprzedniego zabezpieczenia agrotechnicznego przy bryle korzeniowej w celu przesadzenia (kat,gruntu II-III) - (lipa drobnolistna, obwód pnia 16-18cm na h=1m, korona na wysokości 2,5m | szt, | 6
3 | BCD D-01 01,02,01,11-04 | Ścinanie drzew w warunkach utrudnionych (ścinanie częściami lub etapami) przy użyciu podnośnika montażowego, o średnicy 16-25 cm wraz z karczowaniem pni, | szt, | 9
4 | KNR 2-01 0126-01 | Usunięcie warstwy ziemi urodzajnej (humusu) o grubości do 15 cm za pomocą spycharek z wywozem na odległość określoną przez wykonawcę | m2 | 992.8
5 | KNR 2-31 0803-03 | Mechaniczne rozebranie nawierzchni chodników z mieszanek min.-bitumicznych o grub.i 20 cm - zagospodarowanie przez Wykonawcę we własnym zakresie | m2 | 5.4
6 | KNR 2-31 0813-04 | Rozebranie krawężników betonowych na podsypce cem.-piaskowej - zagospodarowanie przez Wykonawcę we własnym zakresiea | m | 892
7 | KNR 2-31 0814-01 | Rozebranie obrzeży betonowych - złożenie na paletach i transport na magazyn ZDMiKP ul.Witebska 5a | m | 140.6
8 | KNR 2-31 0807-01 | Rozebranie nawierzchni z kostki betonowej istniejących chodników- złożenie na paletach i transport na magazyn ZDMiKP ul.Witebska 5a | m2 | 403.2
1.2 |  | D,02,00,00 ROBOTY ZIEMNE
9 | KNR 2-01 0205-04 | Roboty ziemne wykonywane koparkami podsiębiernymi w gr,kat,III z transportem urobku na odległość określoną przez wykonawcę | m3 | 55
10 | KNR 2-01 0313-01 | Ręczne formowanie nasypów z ziemi dowożonej samochodami samowyładowczymi (kat,gr,I-II) | m3 | 150
1.3 |  | D,04,00,00,,PODBUDOWY
11 | KNR 2-31 1004-04 | Mechaniczne czyszczenie i skropienie nawierzchni drogowej zasadniczej z mieszanki kruszywa niezwiazanego pod warstwę podbudowy bitumicznej z AC22P - poszerzenia jezdni | m2 | 1343.5
KNR 2-31 1004-07
12 | KNR 2-31 1004-04 | Mechaniczne czyszczenie i skropienie nawierzchni drogowej zasadniczej z mieszanki kruszywa niezwiazanego pod warstwę ścieralną z AC 8S - ścieżka rowerowa | m2 | 145.3
KNR 2-31 1004-07
13 | KNR 2-31 1004-06 | Mechaniczne czyszczenie podbudowy ulepszonej (bitum) i skropienie nawierzchni drogowej asfaltem pod warstwę wiążącą z AC 16 W - poszerzenia jezdni | m2 | 1462
KNR 2-31 1004-07
14 | KNR 2-31 1004-06 | Mechaniczne czyszczenie warstwy wiążącej (bitum) i skropienie nawierzchni drogowej asfaltem pod warstwę ścieralną z SMA 11S - poszerzenia jezdni i odtworzenia w-wy ściralnej | m2 | 1650
KNR 2-31 1004-07
15 | BCD D-04 04,01,01,31-01 | Profilowanie i zagęszczenie mechanicznie koryta pod warstwy konstrukcyjne nawierzchni - chodniki, ścieżki rowerowe, ciągi pieszo-rowerowe | m2 | 546.8
16 | BCD D-04 04,01,01,31-01 | Profilowanie i zagęszczenie mechanicznie koryta pod warstwy konstrukcyjne nawierzchni jezdni (KR6) | m2 | 1041.6
17 | KNR 2-31 0109-01 | Podbudowa betonowa z betonu cementowego C16/20 - grubość warstwy po zagęszczeniu 20 cm | m2 | 52.5
KNR 2-31 0109-04
18 | BCD D-04 04,07,01,12-02 | Wykonanie podbudowy z mieszanki mineralno-asfaltowej AC 22 P dowożonej z odl, do 15 km, grubość warstwy po zagęszczeniu 16 cm | m2 | 1343.5
analogia
19 | KNR 2-31 0114-05 | Podbudowa zasadnicza z mieszanki niezwiązanej z kruszywem C90/3 0/31,5mm gr, 15cm - chodniki, opaski kamienne, zjazd o nawierzchni z kruszywa | m2 | 425.2
20 | KNR 2-31 0114-05 | Podbudowa zasadnicza z mieszanki niezwiązanej z kruszywem C90/3 - warstwa o grubości po zagęszczeniu 17 cm - ścieżki rowerowe | m2 | 145.3
21 | KNR 2-31 0114-05 | Podbudowa zasadnicza z mieszanki niezwiązanej z kruszywem C90/3 - warstwa o grubości po zagęszczeniu 20 cm - poszerzenia jezdni KR6, zajzdy indywidualne | m2 | 1335.3
KNR 2-31 0114-06
22 | BCD D-04 04,05,01,41-05 | Podbudowa pomocnicza z mieszanki kruszywa związanego cementem C5/6 Mpa < lub = 6MPa 0/11,2 mm (min, 5MPa) gr, 15cm | m2 | 1453.5
23 | KNR 2-31 0111-03 | Ulepszone podłoże z mieszanki kruszywa zwiazanego cementem C1,5/2,0 MPa < lub = 4,0 MPa 0/11,2 mm (min, 1,5 MPa) gr, 10cm | m2 | 608.9
1.4 |  | D,05,00,00, NAWIERZCHNIE
24 |  | Nawierzchnia z kostki kamiennej nieregularnej łupanej 15/17 cm na zaprawie cementowo-piaskowej gr, 3-5 cm, spoinowana za pomocą żywicy epoksydowej z piaskiem do 2/3 wysokości | m2 | 27.6
wycena indywidualna
25 | BCD D-05 05,03,05,12-04 | Warstwa wiążąca z betonu asfaltowego AC 16 W 35/50 gr, 8cm - poszerzenia jezdni i odtworzenia jezdni KR6 | m2 | 1374
26 | BCD D-05 05,03,05,22-02 | Warstwa ścieralna z betonu asfaltowego AC 8S 50/70 gr, 5cm - ścieżka rowerowa | m2 | 148.9
27 | BCD D-05 05,03,11,32-02 | Frezowanie nawierzchni asfaltowej na połączeniach nawierzchni i odtworzeniu warstwy ścieralnej śr, gr, 4 cm | m2 | 350
28 | KNR 2-31 0311-05 | Warstwa ścieralna z mieszanki SMA 11S PMB 25/55-60 gr, 4cm - poszerzenia i odtworzenia jezdni KR6 | m2 | 1650
29 | KNR 2-31 0511-03 | Nawierzchnia z kostki betonowej samoklinującej się gr, 8 cm na podsypce cementowo-piaskowej gr, 3-5 cm z wypełnieniem spoin piaskiem - chodniki i zjazd, odwodnienie | m2 | 419.7
30 | KNR 2-31 0511-03 | Nawierzchnia z kostki betonowej szlachetnej płukanej 10x10 gr, 8 | m2 | 8.9
cm na podsypce cementowo-piaskowej gr, 3 cm z wypełnieniem spoin piaskiem - opaski chodnika
31 | KNR AT-03 0203-01 | Warstwa przeciwspękaniowa pod warstwy bitumiczne - Geosiatka szklana przesączona asfaltem z posypką z piasku kwarcowego o wytrzymałości min 120/120 KN/m | m2 | 700
1.5 |  | D,06,00,00,ROBOTY WYKOŃCZYNIOWE
32 | BCD D-06 06,01,01,66-02 | Umocnienie dna rowów i ścieków płytami prefabrykowanymi ażurowymi 60x40x8 cm (35 kg/szt), Wypełnienie wolnych przestrzeni humusem i obsianie trawą, podsypka piaskowa 5 cm | m2 | 12.3
33 | BCD D-06 06,01,01,61-03 | Umocnienie dna rowów i ścieków elementami prefabrykowanymi korytkowymi grubości 15 cm, ułożonymi na podsypce cementowo-piaskowej z wypełnieniem spoin zaprawą cementową | m | 44.6
1.6 |  | D,07,00,00, URZĄDZENIA BEZPIECZEŃSTWA RUCHU
1,6,1 |  | oznakowanie poziome
34 | KNR 2-31 0706-06 | Wykonanie oznakowania cienkowarstwowego - białego w wersji odblaskowej (łącznie z usunięciem istniejącego oznakowania poprzez frezowanie i zamalowanie czarną farbą drogową) wg przedmiaru - zgodnie z wykazem - załącznik Nr 1 | kpl | 1 | ceny jednostkowe określono w załączniku Nr 1 do kosztorysu ofertowego
35 | KNR 2-31 0706-06 | Wykonanie oznakowania grubowarstwowego masą chemoutwardzalną | m2 | 14
1,6,2 |  | oznakowanie pionowe
36 | KNR 2-31 0703-01 | Wykonanie oznakowania pionowego zgodnie z wykazem - załącznik Nr 2 | kpl | 1 | ceny jednostkowe określono w załączniku Nr 2 do kosztorysu ofertowego
1.7 |  | D,08,00,00, ELEMENTY ULIC
37 | KNR 2-31 0403-03 | Krawężniki betonowe wystające o wymiarach 15x30 cm na ławie betonowej C16/20 o wym. 20x15cm z oporem 15x35cm | m | 768
38 | KNR 2-02 0617-01 | Uszczelnienie krawężników bitumiczną taśmą asfaltowo-kauczukową o przekroju 5x50 mm | m | 900
39 | KNR 2-31 0404-04 | Opornik kamienny 20x30x100cm na ławie betonowej C12/15 | m | 124
40 |  | Chodniki z płyt wskaźnikowych w kolorze żółtym o wym, 8x30x30cm gr, 8cm z wypełnieniem spoin piaskiem - pasy ostrzegwcze przed przejściami dla pieszych | m2 | 17.5
wycena indywidualna
41 | KNR 2-31 0407-04 | Obrzeża betonowe o wymiarach 30x8 cm na ławie betonowej C12/15 z oporem | m | 373.2
1.8 |  | D,09,00,00 ZIELEŃ DROGOWA
KOD CPV 45112710-5
42 | KNR 4-01 0108-05 | Ręczne rozrzucenie ziemi żyznej lub kompostowej na terenie płaskim + naprawa zieleńca po usuniętej opasce, grub. Warstwy 10cm | m3 | 97
43 | KNR 2-21 0401 02 | Wykonanie trawników dywanowych siewem ne gruncie kat.III (wraz z roczną pielęgnacją) | m2 | 970
44 | KNR 2-21 0319-06 | Przesaadzenie istn. drzew i krzewów starszych z bryłą korzeniową o śr, 1,6 m w gruncie kat, I-II z zaprawą dołów - Odtworzenie nasadzeń (lipa drobnolistna, obwód pnia 16-18cm na h=1m, korona na wysokości 2,5m | szt, | 6
Razem dział: ROBOTY DROGOWE, ZIELEŃ
2 |  | ROBOTY ODWODNIENIOWE
2.1 |  | Rozbiórki
45 | KNR 4-05I 0411-01 | Demontaż studzienek ściekowych ulicznych betonowych + wywóz | kpl, | 5
46 | KNR 4-05I 0409-03 | Demontaż studni rewizyjnych z kręgów betonowych o śr, 1200 mm w gotowym wykopie | kpl, | 1
47 | KNR 4-05I 0316-03 | Demontaż rurociągu betonowego o średnicy nominalnej 300 mm o złączach na zakład z opaską z zaprawy cementowej i papy | m | 7.9
48 | KNR 4-05I 0316-01 | Demontaż rurociągu betonowego o średnicy nominalnej 200 mm o złączach na zakład z opaską z zaprawy cementowej i papy | m | 15
49 | KNR 2-18 0413-01 | Zamulenie rururociągów | m3 | 22.9
analogia
2.2 |  | Roboty ziemne
50 | KNNR 1 0305-03 | Wykopy liniowe lub jamiste o głębokości do 1,5 m ze skarpami o szer, dna do 1,5 m w gruncie kat, IV | m3 | 5
51 | KNR 4-01 0104-02 | Wykopy o ścianach pionowych przy odkrywaniu odcinkami istniejących fundamentów w gruncie kat, III - odkopanie istn studzienek | m3 | 49
52 | KNR 2-01 0205-02 | Roboty ziemne wykonywane koparkami podsiębiernymi w gr,kat,III z transportem urobku samochodami samowyładowczymi - roboty dla kanalizacji proj, | m3 | 603.55
53 | KNNR 1 0313-01 analogia | Pełne umocnienie szalunkami samopogrążalnymi ze ścian segmentowych wraz z rozbiórką, ścian wykopów szerokości do 1 m, głębokości do 3,0 m, w gruncie suchym kat, I-IV | m2 | 792.19
54 | KNR 2-02 1101-07 | Podkłady z ubitych materiałów sypkich -podsypka i obsypka piaskowa | m3 | 80.98
55 | KNNR 1 0408-01 z,sz,2,2,2, 9911-02 | Zagęszczanie nasypów z gruntu sypkiego kat,I-II ubijakami mechanicznymi - współczynnik zagęszczenia Js=0,98) | m3 | 80.98
56 | KNR 2-01 0320-0201 | Zasypywanie wykopów o ścianach pionowych w gruntach kat,III-IV; głębokość do 1,5 m, szerokość 0,8-1,5 m | m3 | 764.23
57 | KNNR 1 0408-02 z,sz,2,2,2, 9911-02 | Zagęszczanie nasypów z gruntu spoistego kat,III ubijakami mechanicznymi - współczynnik zagęszczenia Js=0,98) | m3 | 764.23
58 | KNR 2-01 0211-03 | Roboty ziemne wykonywane koparkami przedsiębiernymi w ziemi kat,I-III uprzednio zmagazynowanej w hałdach z transportem urobku samochodami samowyładowczymi - dowóz materiału do zasypki | m3 | 764.23
2.3 |  | Elementy nowoprojektowane
59 | KNR-W 2-18 0408-05 z,sz,3,4, 9908 | Kanały z rur PVC łączonych na wcisk o śr, zewn, 315 mm - wykopy umocnione | m | 80.1
60 | KNR-W 2-18 0408-07 z,sz,3,4, 9908 | Kanały z rur PVC łączonych na wcisk o śr, zewn, 500 mm - wykopy umocnione | m | 37.9
61 | KNR-W 2-18 0408-03 z,sz,3,4, 9908 | Kanały z rur PVC łączonych na wcisk o śr, zewn, 200 mm (przykanaliki)- wykopy umocnione | m | 92
62 | KNR 2-18 0625-01 | Studzienki ściekowe z gotowych elementów betonowe o śr, 500 mm z osadnikiem i syfonem | szt, | 8
63 | KNR 2-18 0613-03 | Studnie rewizyjne z kręgów betonowych o śr, 1200 mm w gotowym wykopie o głębokości 3 m | stud, | 3
64 | KNR 2-18 0613-03 | Studnia z elementów żelbetowych i betonowych o średn. Dn 1500 wraz z włazem żeliwnym | m | 1
65 |  | Zaślepienie rurociągu Dn 500 | kpl, | 2
66 | KNR 2-18 0804-02 | Próba szczelności kanałów rurowych o śr,nom, 200 mm | m | 92
67 | KNR 2-18 0804-04 | Próba szczelności kanałów rurowych o śr,nom, 300 mm | m | 80.1
68 | KNR 2-18 0804-06 | Próba szczelności kanałów rurowych o śr,nom, 500 mm | m | 37.9
69 |  | Inspekcja TV kanałów nowoprojektowanych | m | 210
Przebudowa istniejącego kanału
70 | KNR 2-31 1406-03 | Regulacja istniejącej studni dn 1500mm na kanale dn 800 mm | szt, | 1
71 |  | Rozebranie kanałow Dn800 wraz z wykonaniem robót ziemnych | m | 80
72 |  | Rozebranie studni Dn1500 wraz z wykonaniem robót ziemnych | kpl | 2
73 |  | Inspekcja TV kanałów istniejących | m | 80
Razem dział: ROBOTY ODWODNIENIOWE
3 |  | ROBOTY ELEKTRYCZNE
3.1 |  | 1,Przebudowa kabli SN ENEA
74 | KNNR 5 0701-02 | Kopanie rowów dla kabli w sposób ręczny w gruncie kat, III | m3 | 393.36
75 | KNNR 5 0702-02 | Zasypywanie rowów dla kabli wykonanych ręcznie w gruncie kat, III | m3 | 345.36
76 | KNNR 5 0706-01 | Nasypanie warstwy piasku na dnie rowu kablowego | m | 964
77 | KNNR 5 0707-03 | Układanie kabli 3 x NA2XS(F)2Y 1x240mm2 12/20KV w rowach kablowych ręcznie - LSK1, LSK5 | m | 1446
78 | KNNR 5 0705-01 | Ułożenie rur RHDPEp 160/9,1 w wykopie - LSK1, LSK5 | m | 81
79 | KNNR 5 0705-01 | Ułożenie rur RHDPEk-F 160 w wykopie - LSK1, LSK5 | m | 33
80 | KNNR 5 0713-03 | Układanie kabli 3 x NA2XS(F)2Y 1x240mm2 12/20KV w rurach - LSK1, LSK5 | m | 342
81 | KNNR 5 0729-03 | Mufa kablowa przelotowa SN - LSK1, LSK-8 | szt, | 4
82 | KNNR 5 1302-01 | Badanie linii kablowej SN | odc, | 2
83 | KNR 4-01 0108-06 | Wywóz ziemi na odległośc określoną przez wykonawcę | m3 | 49
3.2 |  | 2,Demontaż kabli SN ENEA
84 | KNNR 5 0701-02 | Odkopanie kabli w sposób ręczny w gruncie kat, III | m3 | 160
85 | KNNR 9 0801-12 | Demontaż kabli wielożyłowych HAKnFtA 3x240 mm2- LSK5 | m | 275
86 | KNNR 9 0801-12 | Demontaż kabli jednożyłowych XRUHAKXs 1x240 mm2- LSK1 | m | 843
87 | KNNR 5 0702-02 | Zasypywanie rowów dla kabli wykonanych ręcznie w gruncie kat, III | m3 | 160
88 | KNR 2-09 0425-03 | Transport materiałów z rozbiórki samochodami na odległość określoną przez wykonawcę - własność wykonawcy | t | 0.25
3.3 |  | 3,Demontaż kabli i urządzeń energetycznych nn
89 | KNNR 5 0701-02 | Odkopanie kabli w sposób ręczny w gruncie kat, III | m3 | 27.2
90 | KNNR 9 0801-10 | Demontaż kabli wielożyłowych YAKY 4x120mm2-LNNK4 | m | 45
91 | KNNR 9 0801-08 | Demontaż kabli wielożyłowych YAKY 4x35mm2-LNNK5 | m | 10
92 | KNNR 9 0801-08 | Demontaż kabla zalicznikowego YKY 4x10mm2-LNNK6 | m | 30
93 | KNNR 5 0702-02 | Zasypywanie rowów dla kabli wykonanych ręcznie w gruncie kat, III | m3 | 27.2
94 | KNNR 9 0202-06 | Demontaż złącza pomiarowego ZP1 | szt, | 1 |  |  | 95
95 | KNNR 9 0202-07 | Demontaż złącza ZK1b+TL | szt, | 1
96 | KNNR 9 0203-07 | Demontaż szafki zasilającej reklamę | szt, | 1
97 | KNNR 9 0901-09 | Demontaż słupa linii napowietrznej K-10,5/4,3E | szt, | 1
98 | KNNR 9 0702-06 | Demontaż przyłączy napowietrznych z przewodów izolowanych typu AsXSn lub podobnych o przekroju 4x35 mm2 z udziałem podnośnika samochodowego | m | 32
99 | KNR 2-09 0425-03 | Transport materiałów z rozbiórki samochodami na odległość określoną przez wykonawcę - własność wykonawcy | t | 0.5
3.4 |  | 5,Zabezpieczenie istniejących kabli SN
100 | KNNR 5 0701-02 | Odkopanie kabli w sposób ręczny w gruncie kat, III | m3 | 26
101 | KNNR 5 0705-01 | Ułożenie rur grubościennych dzielonych RHDPE 160 w wykopie | m | 62
102 | KNNR 5 0713-03 | Układanie istniejącego kabla 3xYHAKXS 1x120mm2 w rurze-LSK2 | m | 9
103 | KNNR 5 0713-03 | Przełożenie i układanie istniejącego kabla 3xYHAKXS 1x120mm2 w rurze-LSK2 | m | 42
104 | KNNR 5 0713-03 | Układanie istniejącego kabla HAKnFtA 3x240mm2 w rurze-LSK5 | m | 45
105 | KNNR 5 0713-03 | Układanie istniejącego kabla HAKnFtA 3x120mm2 w rurze-LSK8 | m | 99
106 | KNNR 5 0702-02 | Zasypywanie rowów dla kabli wykonanych ręcznie w gruncie kat, III | m3 | 26
3.5 |  | 2,Budowa oświetlenia -ZDM i KP
107 | KNNR 5 0701-02 | Kopanie rowów dla kabli w sposób ręczny w gruncie kat, III | m3 | 66.96
108 | KNNR 5 0702-02 | Zasypywanie rowów dla kabli wykonanych ręcznie w gruncie kat, III | m3 | 53.96
109 | KNNR 5 0706-01 | Nasypanie warstwy piasku na dnie rowu kablowego o szerokości do 0,4 m | m | 314
110 | KNNR 5 0707-02 | Układanie kabli typu YKY 5x16mm2 w rowach kablowych ręcznie | m | 195
111 | KNNR 5 0707-02 | Układanie kabli typu YKY 3x10mm2 w rowach kablowych ręcznie | m | 36
112 | KNNR 5 0705-01 | Ułożenie rur RHDPE -F 110mm w wykopie | m | 47
113 | KNNR 5 0705-01 | Ułożenie rur RHDPEp -110/6,3 w wykopie | m | 75
114 | KNNR 5 0713-02 | Układanie kabli YKY 5x16mm2 w przepustach i słupach | m | 113
115 | KNNR 5 0713-02 | Układanie kabli YKY 3x10mm2 w przepustach i mufa | m | 23
116 | KNNR 5 1003-04 | Montaż kabli typu YDY 3x1,5 mm2 do opraw oświetleniowych 17,5m/op | kpl,przew, | 4
117 | KNNR 5 1001-02 | Montaż i stawianie słupów oświetleniowych h=9m wraz z fundamentem prefabrykowanym | szt, | 4
118 | KNNR 5 1001-02 | Przestawienie słupa oświetleniowego nr 2/9/1/1 z wysięgnikiem z fundamentem prefabrykowanym | szt, | 1
119 | KNNR 5 1001-02 | Przestawienie słupa oświetleniowego nr 2/9/2 z oprawą , wysięgnikiem i fundamentem prefabrykowanym | szt, | 1
120 | KNNR 5 1002-01 | Montaż wysięgników jednoramiennych stalowych ocynkowanych - wysięg 1,5m, kąt 15 na słupie | szt, | 4
121 | KNNR 5 1002-01 | Montaż wysięgników jednoramiennych stalowych ocynkowanych - wysięg 1,5m, kąt 15 na sztycy-2/9/1 | szt, | 1
122 | KNNR 5 1002-02 | Montaż wysięgników dwuramiennych stalowych ocynkowanych - wysięg 1,5m, kąt 15 na sztycy -4/18 | szt, | 1
123 | KNNR 5 1004-02 | Montaż opraw LED o strumieniu świetlnym 7000 lm wraz z zasilaczem na wysięgniku | szt, | 4
124 | KNNR 5 1004-02 | Montaż istniejących opraw LED na sztycy (sztyca wg proj, sygnalizacji świetlnej) - 4/18, 2/9/1 | szt, | 3
125 | KNNR 5 1004-02 | Wymiana opraw oświetleniowych na słupie 2/9/1/1 na istniejące Luma 1 R4 12000 NW | szt, | 2
126 | KNNR 5 1006-01 | Tabliczka z wkładka bezpiecznikową 1x6A we wnęce słupa | szt, | 7
127 | KNNR 9 0806-01 | Mufy nn na kablu YKY 3x10 mm2 | szt, | 1
128 | KNNR 5 0726-09 | Zarobienie na sucho końca kabla YKY 5x16 mm2 z tworzyw sztucznych | szt, | 16
129 | KNNR 5 0726-09 | Zarobienie na sucho końca kabla YKY 3x10 mm2 z tworzyw sztucznych | szt, | 2
130 | KNNR 5 0726-05 | Zarobienie na sucho końca kabla YDY 3x1,5 mm2 z tworzyw sztucznych | szt, | 8
131 | KNNR 5 1302-04 | Badanie linii kablowej N,N,- kabel 5-żyłowy | odc, | 9
132 | KNNR 5 1302-02 | Badanie linii kablowej nn - kabel 3-żyłowy | odc, | 1
133 | KNNR 5 1304-01 | Badania i pomiary instalacji uziemiającej (pierwszy pomiar) | szt, | 2
134 | KNR 13-21 0301-03 | Pomiary natężenia oświetlenia - pierwszy kpl, 5 pomiarów dok,na stanowisku | kpl,pom, | 2
135 | KNR 13-21 0301-04 | Pomiary natężenia oświetlenia - każdy dalszy kpl,pomiarów dok,na tym samym stanowisku | kpl,pom, | 5
136 | KNNR 1 0206-01 | Wywóz nadmiaru ziemi gr, kat, III na odległość określoną przez wykonawcę | m3 | 13
3.6 |  | 5,Demontaż oświetlenia -UM
137 | KNNR 5 0701-02 | Odkopanie kabli w sposób ręczny w gruncie kat, III | m3 | 70.32
138 | KNNR 9 0801-08 | Demontaż kabli wielożyłowych YKY 5x16mm2 | m | 243
139 | KNNR 9 0801-08 | Demontaż kabli wielożyłowych YKY 3x10mm2 | m | 50
140 | KNNR 9 1001-08 | Demontaż słupa oświetleniowego z fundamentem | szt | 5
141 | KNNR 9 1005-03 | Demontaż opraw oświetlenia zewnętrznego | kpl | 6
142 | KNNR 9 1002-06 | Demontaż wysięgników jednoramiennych na słupie | szt, | 2
143 | KNNR 9 1002-06 | Demontaż wysięgników dwuramiennych na słupie | szt, | 2
144 | KNNR 5 0702-02 | Zasypywanie rowów dla kabli wykonanych ręcznie w gruncie kat, III | m3 | 70.32
145 | KNR 2-09 0425-03 | Transport materiałów z rozbiórki na odległość określoną przez wykonawcę - własność wykonawcy | t | 2
Razem dział: ROBOTY ELEKTRYCZNE
4 |  | SYGNALIZACJA ŚWIETLNA
4.1 |  | Sygnalizacja świetlna Fordońska - Inflancka
146 | KNR 5-10 1106-01 | Montaż sterownika sygnalizacji ulicznej 18-grupowego mikroprocesorowego o ciężarze do 100 kg na fundamencie prefabrykowanym, | szt, | 1
147 | KNNR 5 0403-01 | Montaż złącza kablowo-pomiarowego ZK1-1P na fundamencie prefabrykowanym | szt, | 1
148 | KNNR 5 0713-01 | Układanie kabl YKYżo 3x10 mm2 o masie do 0,5 kg/m w fundamentach złącza i sterownika | m | 5
149 | KNR 5-10 0604-01 | Zarobienie na sucho końca kabla Cu 3-żyłowego o przekr,10 mm2 na nap,do 1 kV o izolacji i powłoce z tworzyw sztucznych | szt, | 2
150 | KNR 5-08 0611-02 | Montaż uziomu powierzchniowego w wykopie o głęb, do 0,6 m w gruncie kat,III, bednarka FeZn 25x4 | m | 18
151 | KNR 5-08 0614-02 | Mechaniczne pogrążanie uziomów prętowych śr, 20 mm w gr,kat, III | m | 18
152 | KNP 18-13 1346-01 | Pomiar skuteczności ochrony | szt, | 1
153 | KNP 18-13 1357-06 | Uruchomienie sygnalizacji świetlnej | szt, | 1
4.2 |  | Montaż konstrukcji wsporczych
154 | KNR 5-10 1101-01 | Montaż masztów sygnalizacji ulicznej z rury stalowej ocynkowanej dł, 3,5 m o sr,114 mm bez fundamentów | szt, | 15
155 | KNR 5-10 0709-05 | Mechaniczne stawianie masztów wysokich 6m i wysięgu 7m na fundamencie prefabrykowanym w gruncie kat, III | szt, | 1
156 | KNR 5-10 0709-05 | Mechaniczne stawianie masztów wysokich 6m i wysięgu 10m na fundamencie prefabrykowanym w gruncie kat, III | szt, | 1
157 | KNR 5-10 0709-07 | Mechaniczne stawianie kompletnej bramki sygnalizacyjnej ocynkowanej o rozpiętości 17 m na gotowym fundamencie (wysokości 6,0 m) wraz ze sztycą dla oświetlenia dł, 5m z fundamentem | kpl | 2
158 |  | Malowanie pędzlem farbami do powłok cynkowych masztów sygnalizacyjnych ocynkowanych niskich | m2 | 15
159 |  | Malowanie pędzlem farbami do powłok cynkowych bramek i wysięgników sygnalizacyjnych ocynkowanych | m2 | 4
160 | KNR 5-10 1105-01 | Montaż elementów mocujących sygnalizatory | szt, | 36
161 | KNR 5-08 0611-02 | Montaż uziomu powierzchniowego w wykopie o głęb, do 0,6 m w gruncie kat,III, bednarka FeZn 25x4- bramownica | m | 18
162 | KNR 5-08 0614-02 | Mechaniczne pogrążanie uziomów prętowych śr, 20 mm w gr,kat, III- bramownica | m | 18
4.3 |  | Montaż kanalizacji kablowej
163 | KNR 5-01 0401-02 | Budowa studni kablowych poliwęglanowych -modułowych w gruncie kat,III | stud, | 19
164 | KNR 5-01 0106-01 | Budowa kanalizacji kablowej z rur RHDPEp 110/6,3 w gr,kat,III, 1 warstw,w ciągu kan,, 1 rur,w warstwie, 1 otw,w ciągu kan, | m | 29
165 | KNR 5-01 0106-02 | Budowa kanalizacji kablowej z rur RHDPEp 110/6,3 w gr,kat,III, 1 warstw,w ciągu kan,, 2 rur,w warstwie, 2 otw,w ciągu kan, | m | 27
166 | KNR 5-01 0106-03 | Budowa kanalizacji kablowej z rur RHDPEp 110/6,3 w gr,kat,III, 1 warstw,w ciągu kan,, 3 rur,w warstwie, 3 otw,w ciągu kan, | m | 10
167 | KNR 5-01 0106-04 | Budowa kanalizacji kablowej z rur RHDPEp 110/6,3 w gr,kat,III, 1 warstw,w ciągu kan,, 4 rur,w warstwie, 4 otw,w ciągu kan, | m | 42
168 | KNR 5-01 0106-01 | Budowa kanalizacji kablowej z rur RHDPEk-F 110 w gr,kat,III, 1 warstw,w ciągu kan,, 1 rur,w warstwie, 1 otw,w ciągu kan, | m | 11
169 | KNR 5-01 0106-02 | Budowa kanalizacji kablowej z rur RHDPEk-F 110 w gr,kat,III, 1 warstw,w ciągu kan,, 2 rur,w warstwie, 2 otw,w ciągu kan, | m | 45
170 | KNR 5-01 0106-03 | Budowa kanalizacji kablowej z rur RHDPEk-F 110 w gr,kat,III, 1 warstw,w ciągu kan,, 3 rur,w warstwie, 3 otw,w ciągu kan, | m | 18
171 | KNR 5-01 0106-04 | Budowa kanalizacji kablowej z rur RHDPEk-F 110 w gr,kat,III, 1 warstw,w ciągu kan,, 4 rur,w warstwie, 4 otw,w ciągu kan, | m | 12
172 | KNR 5-01 0106-01 | Budowa kanalizacji kablowej z rur RHDPEk-F 75 w gr,kat,III, 1 warstw,w ciągu kan,, 1 rur,w warstwie, 1 otw,w ciągu kan, | m | 83
4.4 |  | Montaż urządzeń sygnalizacyjnych - materiał z demontażu (dostosowanie sygnalizatorów do napięcia 42Z)
173 | KNR 5-10 1104-02 | Montaż latarń sygnałów ulicznych na maszcie niskim - latarnia 3x300 ogólny, komory LED | szt, | 5
174 | KNR 5-10 1104-02 | Montaż latarń sygnałów ulicznych na maszcie niskim - latarnia 3x300 kier, lewo, komory LED | szt, | 1
175 | KNR 5-10 1104-02 | Montaż latarń sygnałów ulicznych na maszcie niskim - latarnia 3x300 kier, lewo/zawracanie komory LED | szt, | 1
176 | KNR 5-10 1104-01 | Montaż latarń sygnałów ulicznych na maszcie niskim - latarnia 1x200 strzałka prawo, komory LED | szt, | 1
177 | KNR 5-10 1104-01 | Montaż latarń sygnałów ulicznych na maszcie niskim - latarnia 1x200 ostrzegawczy, komory LED | szt, | 4
178 | KNR 5-10 1104-01 | Montaż latarń sygnałów ulicznych na maszcie niskim - latarnia 2x200 pieszy, komory LED | szt, | 10
179 | KNR 5-10 1104-01 | Montaż latarń sygnałów ulicznych na maszcie niskim - latarnia 2x200 rower, komory LED | szt, | 3
180 | KNR 5-10 1105-02 | Montaż latarń sygnałów ulicznych na maszcie wysięgnikowym - latarnia 3x300 ogólny, komory LED | szt, | 2
181 | KNR 5-10 1105-02 | Montaż latarń sygnałów ulicznych na maszcie wysięgnikowym - latarnia 2x200 rower, komory LED | szt, | 1
182 | KNR 5-10 1105-02 | Montaż latarń sygnałów ulicznych na gotowych bramkach - latarnia 3x300 ogólny, komory LED | szt, | 5
183 | KNR 5-10 1105-02 | Montaż latarń sygnałów ulicznych na gotowych bramkach - latarnia 3x300 kier, lewo, komory LED | szt, | 2
184 | KNR 5-10 1105-02 | Montaż latarń sygnałów ulicznych na gotowych bramkach - latarnia 3x300 kier, lewo/zawracanie, komory LED | szt, | 1
185 | KNR 5-10 1104-01 | Montaż sygnalizatora akustycznego na maszcie niskim | szt, | 10
186 | KNR 5-10 1105-01 | Montaż ekranów kontrastowych na wysięgnikach lub konstrukcjach bramowych | szt, | 10
187 | KNR 5-10 1104-01 | Montaż przycisku dla pieszych z potwierdzeniem przyjęcia zgłoszenia na maszcie niskim | szt, | 4
4.5 |  | Montaż kabli sterowniczych
188 | KNR 5-01 0602-07 | Wciąganie kabla YKY 5x1,5mm2 w powłoce termoplast, do kanaliz,kablow, | m | 1329
189 | KNR 5-01 0604-02 | Wciąganie kabla YKY 5x1,5 mm2 do masztów sygnalizacyjnych i sterowników | m | 437
190 | KNR 5-01 0602-07 | Wciąganie kabla XWDXpek 75-1,05/0, w powłoce termoplast, do kanaliz,kablow, (wideodetektor) | m | 50
191 | KNR 5-01 0604-02 | Wciąganie kabla XWDXpek 75-1,05/0,5 do masztów sygnalizacyjnych (wideodetektor) i sterowników | m | 17
192 | KNR 5-01 0602-07 | Wciąganie kabla YKY 3x1,5 mm2 w powłoce termoplast, do kanaliz,kablow,(wideodetektor , kamera) | m | 90
193 | KNR 5-01 0604-02 | Wciąganie kabla YKY 3x1,5 mm2 do masztów sygnalizacyjnych (wideodetektor , kamera) i sterowników | m | 27
194 | KNR 5-01 0602-07 | Wciąganie kabla YTKSYekw 2x2x0,8 w powłoce termoplast, do kanaliz,kablow, | m | 24
195 | KNR 5-01 0604-02 | Wciąganie kabla YTKSYekw 2x2x0,8 do sterowników | m | 5
196 | KNR 5-01 0602-07 | Wciąganie kabla YTKSYekw 5x2x0,8 w powłoce termoplast, do kanaliz,kablow, | m | 263
197 | KNR 5-01 0604-02 | Wciąganie kabla YTKSYekw 5x2x0,8 do sterowników | m | 5
198 | KNR 5-01 0602-07 | Wciąganie kabla YTKSYekw 10x2x0,8 w powłoce termoplast, do kanaliz,kablow, | m | 177
199 | KNR 5-01 0604-02 | Wciąganie kabla YTKSYekw 10x2x0,8 do sterowników | m | 5
200 | KNR 5-01 0602-07 | Wciąganie kabla światlowodowego 4J do kanaliz,kablow,- kamera | m | 40
201 | KNR 5-01 0604-02 | Wciąganie kabla światlowodowego 4J do masztów sygnalizacyjnych ( kamera) i sterowników | m | 10
202 | KNR 5-10 0605-03 | Obrobka kabli sygnalizacyjnych wielożyłowych bez pancerza o ilości żył do 5 | szt, | 40
203 | KNP 18-13 1327-04 | Badanie obwodu sterowniczego | szt, | 40
204 | KNP 18-13 1346-04 | Pomiar skutecznosci ochrony pomiar pierwszy | szt, | 1
205 | KNP 18-13 1346-05 | Pomiar skutecznosci w obwodzie nastepnym | szt, | 10
206 | TPSA 39 0901-09 | Pomiary reflektometryczne linii światłowodowych, pomiary końcowe odcinka kontrolnego z kabla, mierzony 1 światłowód 4J | odcinek | 1
4.6 |  | Montaż detektorów pojazdów i pieszych
207 | KNR 5-10 1106-01 | Montaż wideodetektora na gotowych masztach sygnalizacyjnych wraz z oprogramowaniem na obiekcie | kpl | 1
208 | KNR 5-10 1106-01 | Montaż kamery CCTV na gotowym maszcie sygnalizacyjnym | szt, | 1
209 | KNR 4-03 1001-24 | Mechaniczne naciecie bruzd w asfalcie na głębokość 10 cm | m | 579
210 | KNR 4-03 1012-01 | Zaprawianie nacięć w asfalcie masa asfaltową na zimno | m | 579
211 | KNR 5-08 0206-01 | Przewody izolowane jednożyłowe LGs 2,5 mm2 układane w gotowych nacieciach w asfalcie | m | 2316
212 | KNR 5-10 1106-01 | Mont,w studni łącznika dwużyłowego przelotowego | szt, | 42
213 | KNR 5-10 1106-01 | Dwukrotny pomiar pętli indukcyjnych | szt, | 84
214 | Kalkulacja Indywidualna | Demontaż istniejących urządzeń sygnalizacyjnych | kpl, | 1
215 | Kalkulacja Indywidualna | Implementacja skrzyżowania do systemu ITS | kpl, | 1
4.7 |  | Sygnalizacja świetlna Fordońska - Kaliskiego
216 | KNR 5-10 1106-01 | Montaż sterownika sygnalizacji ulicznej 14-grupowego mikroprocesorowego o ciężarze do 100 kg na fundamenie prefabrykowanym, | szt, | 1
217 | KNR 5-10 1106-01 | Demontaż sterownika sygnalizacji ulicznej wraz z fundamentem | szt, | 1
218 | KNR 5-08 0611-02 | Montaż uziomu powierzchniowego w wykopie o głęb, do 0,6 m w gruncie kat,III, bednarka FeZn 25*4 | m | 18
219 | KNR 5-08 0614-02 | Mechaniczne pogrążanie uziomów prętowych śr, 20 mm w gr,kat, III | m | 18
220 | KNP 18-13 1346-01 | Pomiar skuteczności ochrony | szt, | 1
221 | KNP 18-13 1357-06 | Uruchomienie sygnalizacji świetlnej | szt, | 1
4.8 |  | Montaż kabli sterowniczych
222 | KNR 5-01 0602-07 | Wciąganie kabla YTKSYekw 2x2x0,8 w powłoce termoplast, do istniejacej kanaliz,kablow, | m | 59
223 | KNR 5-01 0604-02 | Wciąganie kabla YTKSYekw 2x2x0,8 do sterowników | m | 5
224 | KNR 5-01 0602-07 | Wciąganie kabla YTKSYekw 5x2x0,8 w powłoce termoplast, do istniejacej kanaliz,kablow, | m | 97
225 | KNR 5-01 0604-02 | Wciąganie kabla YTKSYekw 5x2x0,8 do sterowników | m | 5
226 | KNR 5-01 0602-07 | Wciąganie kabla YKY 3x1,5 mm2 w powłoce termoplast, do istniejącej kanaliz,kablow,- kamera | m | 78
227 | KNR 5-01 0604-02 | Wciąganie kabla YKY 3x1,5 mm2 do masztów sygnalizacyjnych - kamera | m | 17
228 | KNR 5-01 0602-07 | Wciąganie kabla światlowodowego 4J do istniejącej kanaliz,kablow,- kamera | m | 78
229 | KNR 5-01 0604-02 | Wciąganie kabla światlowodowego 4J do masztów sygnalizacyjnych - kamera | m | 17
230 | KNR 5-10 0605-03 | Obrobka kabli sygnalizacyjnych wielożyłowych bez pancerza o ilości żył do 5 | szt, | 30
231 | KNP 18-13 1327-04 | Badanie obwodu sterowniczego | szt, | 30
232 | KNP 18-13 1346-04 | Pomiar skutecznosci ochrony pomiar pierwszy + 10 następnych | szt, | 1
233 | TPSA 39 0901-10 | Pomiary reflektometryczne linii światłowodowych, pomiary końcowe odcinka kontrolnego z kabla, dodatek za każdy następny zmierzony światłowód | odcinek | 1
4.9 |  | Montaż detektorów pojazdów i pieszych
234 | KNR 5-10 1106-01 | Montaż kamery CCTV na gotowym maszcie sygnalizacyjnym | szt, | 1
235 | KNR 4-03 1001-24 | Mechaniczne naciecie bruzd w asfalcie na głębokość 10 cm | m | 128
236 | KNR 4-03 1012-01 | Zaprawianie nacięć w asfalcie masa asfaltową na zimno | m | 128
237 | KNR 5-08 0206-01 | Przewody izolowane jednożyłowe LGs 2,5 mm2 układane w gotowych nacieciach w asfalcie | m | 512
238 | KNR 5-10 1106-01 | Mont,w studni łącznika dwużyłowego przelotowego | szt, | 7
239 | KNR 5-10 1106-01 | Dwukrotny pomiar pętli indukcyjnych | szt, | 14
4.1 |  | Połączenie sygnalizacji świetlnych
240 | KNR 5-01 0818-06 | Rozszycie istniejącego kabla światlowodowego 96J | kon,kabl, | 2
241 | KNR 5-01 0602-09 | Wciąganie kabla światłowodowego 96J do kanalizacji kablowej | m | 600
242 | KNR 5-01 0602-09 | Wciąganie kabla światłowodowego 96J do kanalizacji kablowej - Rejewskiego | m | 2100
243 | KNR 5-01 0602-09 | Wciąganie kabla światłowodowego 8J do kanalizacji kablowej | m | 20
244 | KNR 5-01 0602-09 | Wciąganie kabla światłowodowego 8J do kanalizacji kablowej | m | 10
245 | TPSA 39 0601-03 | Montaż złączy przelotowych na kablach światłowodowych ułożonych w kanalizacji kablowej, kabel tubowy, mufa zapinana, jeden spajany światłowód kabel 96J | złącze | 3
246 | TPSA 39 0901-09 | Pomiary reflektometryczne linii światłowodowych, pomiary końcowe odcinka kontrolnego z kabla, mierzony 1 światłowód 96J | odcinek | 1
247 | TPSA 39 0901-10 | Pomiary reflektometryczne linii światłowodowych, pomiary końcowe odcinka kontrolnego z kabla, dodatek za każdy następny zmierzony światłowód | odcinek | 1
248 | TPSA 39 0901-09 | Pomiary reflektometryczne linii światłowodowych, pomiary końcowe odcinka kontrolnego z kabla, mierzony 1 światłowód 8J | odcinek | 1
249 | TPSA 39 0901-10 | Pomiary reflektometryczne linii światłowodowych, pomiary końcowe odcinka kontrolnego z kabla, dodatek za każdy następny zmierzony światłowód | odcinek | 1
249A | KNR 5-01 | Montaż osprzętu w istniejącej szafie sygnalizacji świetlnej Akademicka - Rejewskiego | szt | 1
250 | Kalkulacja Indywidualna | Implementacja skrzyżowania do systemu ITS | kpl, | 1
Razem dział: SYGNALIZACJA ŚWIETLNA
5 |  | ROBOTY TELEKOMUNIKACYJNE
5.1 |  | Przebudowa urządzeń telekomunikacyjnych UTP
251 | ZN-97/TP S,A, 039 0401-06 | Demontaż zasobników | szt | 1
252 | ZN-97/TP S,A, 039 0203-01 | Wyciąganie rur HDPE 16mm z wykopu | m | 480
253 | ZN-97/TP S,A, 039 0203-01 | Wyciąganie 7x HDPE 16 mm z wykopu | m | 84
254 | KNR 2-09 0425-08 | Transport materiałów z rozbiórki na odległość określoną przez wykonawcę - własność wykonawcy | t | 0.25
5.2 |  | Zabezpieczenie urządzeń teletechnicznych -ORANGE
255 | KNR 5-01 0222-03 | Zabezpieczenie uzbrojenia osłonami dzielonymi 125 pod drogami i ulicami w gruncie kategorii III, | m | 30
Razem dział: ROBOTY TELEKOMUNIKACYJNE
Razem dział: I. PRZEBUDOWA I MODERNIZACJA NAWIERZCHNI ULIC - SKRZYŻOWANIE FORDOŃSKA - INFLANCKA W BYDGOSZCZY
II. Przebudowa skrzyżowania ul. Fordońskiej z ul. Niewiteckiego
256 | D 01.01.01 | Odtworzenie trasy i punktów wysokościowych | km | 0.04
257 | D 01.02.01 | Usunięcie krzewów | ha | 0.0016
258 | D 01.02.02 | Zdjęcie na odkład warstwy humusu | m2 | 304
259 | D 01.02.04 | Rozbiórka krawężników betonowych z ławą betonową z wywozem na odległość określoną przez wykonawcę | m | 113.9
260 | D 01.02.04 | Rozbiórka obrzeży betonowych | m | 65.3
261 | D 01.02.04 | Rozbiórka nawierzchni z kostki z ułożeniem na palety i odstawą na magazyn ZDMiKP na ul. Witebskią | m2 | 140.8
262 | D 01.02.04 | Rozbiórka kostki betonowej z chodników wraz z ułożeniem na palety i odstawą na magazyn ZDMiKP na ul. Witebską do 15 km | m2 | 60.8
263 | D 01.02.04 | Rozbiórka nawierzchni bitumicznej chodników wraz z konstrukcją gr 20 cm | m2 | 52.3
264 | D 05.03.11 | Frezowanie nawierzchni bitumicznej na połączeniach i odtworzenie nawierzchni bitumicznej gr. 4 cm z odwozem frezowin na magazyn ZDMiKP ul. Witebska | m2 | 404.8
265 | D 01.02.04 | Rozbiórka konstrukcji jezdni i chodników gr. 20 cm wraz z wywozem na odległość do 15 km | m2 | 113.1
266 | D 01.02.04 | Usunięcie znaków drogowych | kpl | 1
267 | D 01.02.04 | Demontaż istniejącego wpustu deszczowego D-400 z robotami ziemnnymi | kpl | 1
268 | D 00.00.00 D 02.01.01 | Roboty ziemne wraz z korytowaniem, profilowaniem i zagęszczaniem mechanicznym powierzchni | m3 | 141.8
269 | D 02.03.01 | Uzupełnieni nasypów wraz z rozplantowaniem i zagęszczeniem | m3 | 23.1
270 | D 03.02.01 | Uzupełnieni rur PCV fi 200 do istniejącego przykanalika | m | 3
271 | D 03.02.01 | Regulacja wysokościowa wpustów | szt | 3
272 | D 03.02.01 | Regulacja wysokościowa studni deszczowej fi 600 | szt | 1
273 | D 04.05.01 | Wykonanie stabilizacji gruntu cementem C1,5/2,0 0/11,2 mm min. 1,5 MPa gr. 10 cm | m2 | 312
274 | D 04.01.02 | Wykonanie poszerzenie z podbudowy kruszywa ŁSM 0-31,5 mm dla KR4 gr. 20 cm | m2 | 184.5
275 | D 04.01.02 | Wykonanie podbudowy z KŁSM 0-31,5 mm pod ściezki rowerowe gr. 17 cm | m2 | 113.4
276 | D 04.01.02 | Wykonanie podbudowy z KŁSM 0-31,5 mm pod chodniki gr. 15 cm | m2 | 198.6
277 | D 04.06.01 | Wykonanie podbudowy z betonu C16/20 gr. 20 cm | m2 | 12.3
278 | D 04.07.01 D 05.03.26 | Wykonanie podbudowy zasaniczej z betonu asfaltowego AC 22P gr. 10 cm | m2 | 187.3
279 | D 04.05.01 | Wykonanie podbudowy pomocniczej z betonu C5/6 0/11,5 mm min. 5 MPa gr. 15 cm | m2 | 181.5
280 | D 08.01.02 | Ustawienie krawężników betonowych o wym. 15x30x100 na ławie bet. z oporem z betonu C12/15 | m | 63
281 | D 08.01.02 | Ustawienie krawężnika o wym. 20x30x100 na ławie betonowej z oporem z betonu C12/15 | m | 32
282 | D 08.01.02 | Ustawianie opornika 20x30x100 na ławie betonowej z oporem z betonu C12/15 | m | 16
283 | D 05.03.01 | Ułożenie nawierzchni z kostki kamiennej nieregularnej, łupanej 15/17 cm na zaprawie cementowo- piaskowej gr. 3-5 cm z wypełnieniem spoin żywicą epoksydową z piaskiem do minimum 2/3 wysokości | m2 | 14.7
284 | D 04.03.01 | Skropienie nawierzchni emulsją szybkorozpadową C60 B3 ZM wilości 0,5 kg na m2 | m2 | 310
285 | D 05.03.05 D 05.03.26 | Wykonanie warstwy ścieralnej ściezki rowerowej z betonu asfaltowego AC8S gr. 5 cm | m2 | 113.4
286 | D 05.03.05 | Wykonanie warstwy wiążącej AC16W gr. 6 cm na poszerzeniu i odtworzeniu jezdni KR4 | m2 | 196.2
287 | D 04.03.01 | Oczyszczenie i skropienie emulsją szybkorozpadową i modyfikowaną C60 BP 3 ZM w ilości 0,3kg/m2 | m2 | 559.2
288 | D 05.03.26 | Ułożenie siatki szklano-węglowej przesączonej z posypką z piasku kwarcowegoo wytrzymałości 120/120 kN/m | m2 | 241.5
289 | D 05.03.13 D 05.03.26 | Ułożenie warstwy ścieralnej z SMA 11S gr. 4 cm na poszerzeniach i odtworzeniach nawierzchni KR4 | m2 | 559.2
290 | D 08.03.01 | Ustawienie obrzeża betonowego 8x30x100 na ławie betonowej C12/15 z oporem | m | 160
291 | D 05.03.23 | Wykoanie nawierzchni chodników i zjazdów z kostki betonowej samoklinującej gr. 8 cm na podsypce cementowo-piaskowej gr. 3-5 cm z wypełnienim spoin piaskiem | m2 | 153.8
292 | D 05.03.23 | Wykonanie opaski chodnika z kostki betonowej szlachetnej płukanej 10x10 gr. 8 cm na podsypce cemontowo-piaskowej gr. 3 cm z wypełnieniem spoin piaskiem | m2 | 10.5
293 | D 08.02.02 | Ułożenie pasów ostrzegawczych z płyt wskaźników przed przejściem w kolorze żółtym o wymiarach 8x30x30 cm z wypełnienim spoin piaskiem | m2 | 3.2
294 | D 07.02.01 | Demontaż istniejącego oznakowania pionowego | szt | 8
295 | D 07.02.01 | Przestawienie oznakowania pionowego 2 szt C13/16, D-26 | szt | 3
296 | D 07.02.01 | Ustawienie pionowego oznakowania mini D-1, R-4 2 szt | szt | 3
297 | D 07.02.01 | Ustawienie oznakowania pionowego małego A-6b, A-6c, F-5 | szt | 3
298 | D 07.02.01 | Ustawienie oznakowania pionowego średniego A-7, C-2, D-6b 2 szt, F-6 | szt | 5
299 | D 07.01.01 | Wykonanie oznakowania poziomego grubowarstwowego masą chemoutwardzalną według projektu | m2 | 86.5
300 | D 09.01.01 | Odtworzenie zieleńców przez humusowanie gr. 10 cm z obsianiem trawy | m2 | 52.5
301 | D 09.01.01 | Uzupełnieni nasadzeń krzewów ozdobnych (6 szt/m2) | m2 | 4
Razem dział: II. Przebudowa skrzyżowania ul. Fordońskiej z ul. Niewiteckiego
6 |  | III. INNE
302 |  | Tynczasowa organizacja ruchu (projekt, wykonanie i utrzymanie) | kpl, | 1
303 |  | Obsługa geodezyjna + inwentaryzacja powykonawcza | kpl, | 1
Razem dział: III. INNE
Wartość kosztorysowa robót NETTO
Podatek ____% VAT
Ogółem wartość kosztorysowa robót BRUTTO
| Data: | podpis osoby/osób upoważnionych ……………………………