## kosztorys inwestorski
Nr sprawy 030/2018 wzór kosztorysu ofertowego - ul. Orna - zał. 8-1 do SIWZ
Stabilizacja nawierzchni dróg gruntowych płytami ażurowymi - pakiet II
ul. Orna
Kosztorys Ofertowy
Lp. | Nr spec. Tech. | Opis robót | j.m. | ilość | cena jedn. Netto | wartość netto
1. | D 04.01.01 | Wykonanie mechaniczne koryta głęb. 40 cm - z wyprofilowaniem i zagęszczeniem mechanicznym - grunt do zagospodarowania przez Wykonawcę | m2 | 1860
2. | D 04.02.01 | Wykonanie warstwy odsączającej z piasku grub. 10 cm z zagęszczeniem mech. | m2 | 50
3. | D 04.04.04 | Wykonanie podbudowy z kruszywa betonowego o frakcji (0-31,5 mm) z recyklingu grub. 25 cm z zagęszczeniem mech. | m2 | 1860
4. | D 08.01.01 | Ustawienie krawężnika betonowego wtopion. 15x22 cm wraz z ławą betonową i oporem z betonu C12/15 . | m | 750
5. | D 05.03.03 | Wykonanie nawierzchni z betonowych płyt ażurowych grub. 10 cm wypełnionych pospołką o frakcji 0-16mm i wskażniku wodoprzepuszczalnosci k10=20m/dobę układanych na podsypce z pospółki o frakcji 0-8mm o wskażniku wodoprzepuszczalności k10=8m/dobę oraz wskazniku róznoziarnistosci U>5 gr 5cm | m2 | 1860
6. | D 04.04.04 | Umocnienie nawierzchni pobocza materiałem z recyklingu z odzysku (materiał inwestora) grub. 15 cm z załadunkiem i transportem na odl.do 15 km | m2 | 200
7. | D 00.00.00 | Nawiezienie wraz z rozplanowaniem ziemi urodzajnej gr. 10 cm | m2 | 50
8. | D 03.02.02 | Regulacja wysokościowa włazów kanałowych | szt. | 6
9. | D 03.02.02 | Regulacja wysokościowa skrzynek zaworów | szt. | 23
10. | D 03.02.02 | Regulacja studni teletechnicznych | szt. | 1
Ogółem netto
Podatek …….% VAT
Ogółem brutto