## Zadanie 2
Nr sprawy 064/2018 wzór kosztorysu ofertowego - załącznik Nr 5a do SIWZ
Remonty cząstkowe nawierzchni bitumicznych na terenie miasta Bydgoszczy w 2019 roku - ZADANIE 2 - część południowa
Kosztorys ofertowy
L.P. | Nr spec. | Wyszczególnienie robót | Jedn. | Planowana | Cena jedn. w PLN | Cena netto w PLN
| techn. |  |  | ilość
1 | 2 | 3 | 4 | 5 | 6 | 7
1 | SST wg uwagi | Remont cząstkowy nawierzchni bitumicznej (asfaltobetonem) gr.4cm. | m2 | 274
2 | SST wg uwagi | Remont cząstkowy nawierzchni bitumicznej (asfaltobetonem) gr.5cm | m2 | 1011
3 | SST wg uwagi | Remont cząstkowy nawierzchni bitumicznej (asfaltobetonem) gr.6cm | m2 | 664
4 | SST wg uwagi | Remont cząstkowy nawierzchni bitumicznej (asfaltobetonem) gr.7cm | m2 | 531
5 | SST wg uwagi | Remont cząstkowy nawierzchni bitumicznej (asfaltobetonem) gr.8cm | m2 | 993
6 | SST wg uwagi | Remont asfaltobetonem z recyklera - gr. 4cm | m2 | 208
7 | SST wg uwagi | Remont asfaltobetonem z recyklera - gr. 5cm | m2 | 137
8 | SST wg uwagi | Remont asfaltobetonem z recyklera - gr. 6cm | m2 | 274
9 | SST wg uwagi | Remont asfaltobetonem z recyklera - gr. 7cm | m2 | 208
10 | SST wg uwagi | Remont asfaltobetonem z recykl - gr. 8cm | m2 | 310
11 | D-04.04.02 | Uzupełnienie kruszywem twardym o ciągłym uziarnieniu frakcji 0-31,5 mm gr.5cm w stanie zagęszczonym | m2 | 50
12 | D 05.03.17 | Uzupełnienie szczelin i pęknięć masą zalewową bitumiczną bez frezowania o szerok. do 1,5 cm i głęb. do 5 cm | m | 385
13 | D 05.03.17 | Uzupełnienie szczelin i pęknięć masą zalewową bitumiczną bez frezowania o szerok. 1,5- 3,0 cm i głęb. do 5,0 cm | m | 386
14 | D 05.03.17 | Uzupełnienie szczelin i pęknięć masą zalewową bitumiczną z frezowanianiem o szerok. do 1,5 cm i głęb. do 2,5 cm | m | 386
15 | D 05.03.17 | Uzupełnienie szczelin i pęknięć masą zalewową bitumiczną z frezowanianiem o szerok. 5,0 cm i głęb. do 3,5 cm | m | 264
16 | D-04.03.01 | Skropienie emulsją szybkorozpadową, w ilości 0,5 kg/m2 | m2 | 871
17 | D-15.02.06 | Taśma uszczelniająca asfaltowo-kauczukowa | m | 70
18 | D-05.03.05a | Ułożenie nawierzchni bitumicznej (asfaltobeton) gr. 4cm | m2 | 247
19 | D-05.03.05a | Ułożenie nawierzchni bitumicznej (asfaltobeton) gr. 5cm | m2 | 301
20 | D-05.03.13 | Ułożenie mechanicznie nawierzchni bitumicznej SMA gr. 4cm | m2 | 296
21 | D-05.03.10 | Remont nawierzchni bitumicznej metodą powierzchniowego utrwalania do 0,5 cm i spękań | m2 | 2282
22 | SST wg uwagi | Remonty awaryjne (technologia bez wycinania) gr.3cm | m2 | 139
23 | SST wg uwagi | Remonty awaryjne (technologia bez wycinania) gr.4cm | m2 | 138
24 | SST wg uwagi | Remonty awaryjne (technologia bez wycinania) gr.5cm | m2 | 517
25 | SST wg uwagi | Remonty awaryjne (technologia bez wycinania) gr.6cm | m2 | 541
26 | SST wg uwagi | Remonty awaryjne (technologia bez wycinania) gr.7cm | m2 | 610
27 | SST wg uwagi | Remonty awaryjne (technologia bez wycinania) gr.8cm | m2 | 808
28 | D-05.03.11a | Frezowanie nawierzchni bitumicznych gr.4 cm z odwozem | m2 | 232
29 | D-01.02.04 | Wywóz gruzu betonowego i asfaltowego na odległość 10 km | m3 | 14
30 | D-01.02.04 | Rozbiórka krawężnika z ławą betonową | m | 38
31 | D-08.01.01 | Ustawienie krawężnika 15x30cm na ławie betonowej z oporem z betonu C 16/20 | m | 29
32 | D08.01.02a | Regulacja krawężnika kamiennego | m | 29
33 | D 01.02.04 | Rozbiórka obrzeży betonowych | m | 22
34 | D 08.03.01 | Ustawienie obrzeży betonowych grub. 8 cm na ławie betonowej z oporem z betonu C16/20 | m | 22
35 | D 03.02.02 | Wymiana włazów żeliwnych na włazy z żeliwa szarego D-400 wraz z regulacją wysokościową , mocowanych do istniejących płyt nastudziennych | szt | 8
36 | D 03.02.02 | Wymiana włazów żeliwnych na włazy z żeliwa szarego D-400 wypełnionych betonem wraz z regulacją wysokościową , mocowanych do istniejących płyt nastudziennych | szt | 8
37 | D 03.02.02 | Regulacja z wymianą wpustów ulicznych na typ D-400 z kratką uchylną na zawiasach z śrubą mocującą oraz uzupełnieniem pierścieni odciążających | szt | 8
38 | D 03.02.02 | Regulacja wysokościowa wpustów ulicznych | szt. | 8
39 | D 03.02.02 | Regulacja istniejacych włazów żeliwnych na pierscieniach polimerobetonowych | szt. | 8
Ogółem netto:
Podatek VAT ____%
Ogółem brutto:
Uwaga:
D-05.03.05b Warstwa ścieralna z betonu asf. AC 8S 50-70 KR 3-4
D-05.03.05b Warstwa ścieralna z betonu asf. AC 11S 50-70 KR 3-4
| data: |  |  | podpis Wykonawcy:

## Zadanie 2 - prawo opcji
Nr sprawy 064/2018 wzór kosztorysu ofertowego - załącznik Nr 5b do SIWZ
Remonty cząstkowe nawierzchni bitumicznych na terenie miasta Bydgoszczy w 2019 roku - ZADANIE 2 - część południowa
Kosztorys ofertowy - prawo opcji
L.P. | Nr spec. | Wyszczególnienie robót | Jedn. | Planowana | Cena jedn. w PLN | Cena netto w PLN
| techn. |  |  | ilość
1 | 2 | 3 | 4 | 5 | 6 | 7
1 | SST wg uwagi | Remont cząstkowy nawierzchni bitumicznej (asfaltobetonem) gr.4cm. | m2 | 72
2 | SST wg uwagi | Remont cząstkowy nawierzchni bitumicznej (asfaltobetonem) gr.5cm | m2 | 268
3 | SST wg uwagi | Remont cząstkowy nawierzchni bitumicznej (asfaltobetonem) gr.6cm | m2 | 176
4 | SST wg uwagi | Remont cząstkowy nawierzchni bitumicznej (asfaltobetonem) gr.7cm | m2 | 140
5 | SST wg uwagi | Remont cząstkowy nawierzchni bitumicznej (asfaltobetonem) gr.8cm | m2 | 262
6 | SST wg uwagi | Remont asfaltobetonem z recyklera - gr. 4cm | m2 | 56
7 | SST wg uwagi | Remont asfaltobetonem z recyklera - gr. 5cm | m2 | 36
8 | SST wg uwagi | Remont asfaltobetonem z recyklera - gr. 6cm | m2 | 72
9 | SST wg uwagi | Remont asfaltobetonem z recyklera - gr. 7cm | m2 | 56
10 | SST wg uwagi | Remont asfaltobetonem z recykl - gr. 8cm | m2 | 82
11 | D-04.04.02 | Uzupełnienie kruszywem twardym o ciągłym uziarnieniu frakcji 0-31,5 mm gr.5cm w stanie zagęszczonym | m2 | 13
12 | D 05.03.17 | Uzupełnienie szczelin i pęknięć masą zalewową bitumiczną bez frezowania o szerok. do 1,5 cm i głęb. do 5 cm | m | 102
13 | D 05.03.17 | Uzupełnienie szczelin i pęknięć masą zalewową bitumiczną bez frezowania o szerok. 1,5- 3,0 cm i głęb. do 5,0 cm | m | 102
14 | D 05.03.17 | Uzupełnienie szczelin i pęknięć masą zalewową bitumiczną z frezowanianiem o szerok. do 1,5 cm i głęb. do 2,5 cm | m | 102
15 | D 05.03.17 | Uzupełnienie szczelin i pęknięć masą zalewową bitumiczną z frezowanianiem o szerok. 5,0 cm i głęb. do 3,5 cm | m | 70
16 | D-04.03.01 | Skropienie emulsją szybkorozpadową, w ilości 0,5 kg/m2 | m2 | 230
17 | D-15.02.06 | Taśma uszczelniająca asfaltowo-kauczukowa | m | 18
18 | D-05.03.05a | Ułożenie nawierzchni bitumicznej (asfaltobeton) gr. 4cm | m2 | 65
19 | D-05.03.05a | Ułożenie nawierzchni bitumicznej (asfaltobeton) gr. 5cm | m2 | 79
20 | D-05.03.13 | Ułożenie mechanicznie nawierzchni bitumicznej SMA gr. 4cm | m2 | 78
21 | D-05.03.10 | Remont nawierzchni bitumicznej metodą powierzchniowego utrwalania do 0,5 cm i spękań | m2 | 602
22 | SST wg uwagi | Remonty awaryjne (technologia bez wycinania) gr.3cm | m2 | 37
23 | SST wg uwagi | Remonty awaryjne (technologia bez wycinania) gr.4cm | m2 | 36
24 | SST wg uwagi | Remonty awaryjne (technologia bez wycinania) gr.5cm | m2 | 136
25 | SST wg uwagi | Remonty awaryjne (technologia bez wycinania) gr.6cm | m2 | 143
26 | SST wg uwagi | Remonty awaryjne (technologia bez wycinania) gr.7cm | m2 | 161
27 | SST wg uwagi | Remonty awaryjne (technologia bez wycinania) gr.8cm | m2 | 213
28 | D-05.03.11a | Frezowanie nawierzchni bitumicznych gr.4 cm z odwozem | m2 | 61
29 | D-01.02.04 | Wywóz gruzu betonowego i asfaltowego na odległość 10 km | m3 | 4
30 | D-01.02.04 | Rozbiórka krawężnika z ławą betonową | m | 10
31 | D-08.01.01 | Ustawienie krawężnika 15x30cm na ławie betonowej z oporem z betonu C 16/20 | m | 8
32 | D08.01.02a | Regulacja krawężnika kamiennego | m | 8
33 | D 01.02.04 | Rozbiórka obrzeży betonowych | m | 6
34 | D 08.03.01 | Ustawienie obrzeży betonowych grub. 8 cm na ławie betonowej z oporem z betonu C16/20 | m | 6
35 | D 03.02.02 | Wymiana włazów żeliwnych na włazy z żeliwa szarego D-400 wraz z regulacją wysokościową , mocowanych do istniejących płyt nastudziennych | szt | 2
36 | D 03.02.02 | Wymiana włazów żeliwnych na włazy z żeliwa szarego D-400 wypełnionych betonem wraz z regulacją wysokościową , mocowanych do istniejących płyt nastudziennych | szt | 2
37 | D 03.02.02 | Regulacja z wymianą wpustów ulicznych na typ D-400 z kratką uchylną na zawiasach z śrubą mocującą oraz uzupełnieniem pierścieni odciążających | szt | 2
38 | D 03.02.02 | Regulacja wysokościowa wpustów ulicznych | szt. | 2
39 | D 03.02.02 | Regulacja istniejacych włazów żeliwnych na pierscieniach polimerobetonowych | szt. | 2
Ogółem netto:
Podatek VAT ____%
Ogółem brutto:
Uwaga:
D-05.03.05b Warstwa ścieralna z betonu asf. AC 8S 50-70 KR 3-4
D-05.03.05b Warstwa ścieralna z betonu asf. AC 11S 50-70 KR 3-4
| data: |  |  | podpis Wykonawcy: