## koszt ofert
Inwestor: ZARZĄD DRÓG MIEJSKICJ I KOMUNIKACJI PUBLICZNEJ W BYDGOSZCZY
Załacznik nr 3 do SIWZ
KOSZTORYS OFERTOWY
„Budowa ulicy Gersona na os. Górzyskowo w Bydgoszczy w ramach programu BBO – Etap I”,
Lp. | Nr spec.techn. | Opis | Jedn. miary | Ilość | Cena | Wartość
[5 empty] | zł | zł
1 | 2 | 3 | 4 | 5 | 6 | 7
1 |  | ROBOTY PRZYGOTOWAWCZE
1 | D.01.01.01. | Roboty pomiarowe przy liniowych robotach ziemnych - trasa drogi w terenie równinnym wraz z inwentaryzacją powykonawczą | km | 0.15
2 | D.01.03.25. | Mechaniczne karczowanie średniej gęstości krzaków i podszycia z wywozem gałęzi na odległość określoną przez wykonawcę | ha | 0.01
3 | D.01.02.04. | Rozebranie nawierzchni z kostki betonowej | m2 | 76
4 | D.01.02.04. | Rozebranie nawierzchni z płytek chodnikowych | m2 | 27.3
5 | D.01.02.04. | Mechaniczne rozebranie nawierzchni z mieszanek mineralno-bitumicznych o grub. 20 cm | m2 | 40
6 | D.01.02.04. | Rozebranie krawężników betonowych 15x30 cm na podsypce cem.piaskowej | m | 59
7 | D.01.02.04. | Rozebranie obrzeży 8x30 cm na podsypce piaskowej | m | 55.4
8 | D.01.02.04. | Rozebranie ław pod krawężniki i obrzeża z betonu | m3 | 6.05
9 | D.01.02.04. | Wywiezienie gruzu z terenu rozbiórki na odleg. określoną przez wykonawcę - własność wykonawcy | m3 | 28.09
10 | D.01.02.04. | Transport kamienia (głaz 1 szt) na odległość określoną przez wykonawcę | t | 2
11 | D.01.03.25. | Ochrona istniejących drzew | szt | 10
2 |  | REGULACJA I ZABEZPIECZENIE URZĄDZEŃ UZBROJENIA TERENU
12 | D.01.03.01. | Regulacja pionowa studzienek dla zaworów wodociągowych-w tym z wymianą 3 szt skrzynek na kl obciążenia D400 | szt. | 13
13 | D.01.03.01. | Regulacja pionowa studzienek dla zaworów wodociągowych-wymiana skrzynki hydrantowej | szt. | 1
14 | D.01.02.04. | Demontaż kominów włazowych - pokrywy nadstudzienne żelbetowe z włazem | kpl. | 11
15 | D.01.03.01. | Płyty żelbetowe z pierścieniem odciażajacym na kominach komór i studzienek | kpl. | 5
16 | D.01.03.01. | Włazy kanałowe żeliwne okrągłe typu ciężkiego(k sanitarna) z wkładkami tłumiącymi | szt. | 5
17 | D.01.03.01. | Płyty żelbetowe z pierściem odciażajacym na kominach komór i studzienek | kpl. | 6
18 | D.01.03.01. | Włazy kanałowe żeliwne okrągłe typu ciężkiego(k deszczowa) z wkładkami tłumiącymi | szt. | 6
19 | D.01.03.01. | Regulacja pionowa studzienek dla włazów kanałowych | szt. | 11
20 | D.01.03.01. | Regulacja pionowa studzienek dla zaworów gazowych- z wymianą 7 skrzynek na klasę obciążenia D 400 | szt. | 10
21 | D.01.03.01. | Wywiezienie gruzu na odległośc określoną przez wykonawće - własność wykonawcy | m3 | 1.17
22 | D.01.03.01. | Regulacja pionowa studzienek dla studzienek telefonicznych | szt. | 2
23 | D.01.03.01. | Układanie rur ochronnych dwudzielnych grubościennych o śr. do 160 mm w wykopie - zabezpieczenie sieci teletechnicznej | m | 63
24 | D.01.03.01. | Układanie rur ochronnych dwudzielnych grubościennych o śr. do 110 mm w wykopie - zabezpieczenie sieci elektroenergetycznej | m | 97.5
25 | D.01.03.01. | Zabezpieczenie kanału ciepłowniczego- płyty żelbetowe | m2 | 16
3 |  | ROBOTY INSTALACYJNE
3.1 |  | ROBOTY ZIEMNE
26 | D.03.02.01 | Wykopy oraz przekopy wykonywane koparkami podsiębiernymi na odkład w gruncie kat.III | m3 | 51.66
27 | D.03.02.01 | Wykopy liniowe o ścianach pionowych w gruntach suchych kat.III-IV z wydobyciem urobku łopatą lub wyciągiem ręcznym; głębokość do 3.0 m, szerokość 0.8-1.5 m | m3 | 12.91
28 | D.03.02.01 | Pełne umocnienie pionowych ścian wykopów liniowych o głębok.do 3.0 m wypraskami w grunt.suchych kat.III-IV wraz z rozbiór.(szer.do 1m) | m2 | 126.64
29 | D.03.02.01 | Igłofiltry o śr. do 50 mm wpłukiwane w grunt bezpośrednio bez obsypki na głębokość do 4 m | szt. | 16
30 | D.03.02.01 | Pompowanie | godz. | 48
31 | D.03.02.01 | Wywóz ziemii na odległość określoną przez wykonawcę, grunt.kat. III | m3 | 3.28
32 | D.03.02.01 | Zasypywanie wykopów liniowych o ścianach pionowych w gruntach kat.I-II; głębokość do 3.0 m, szerokość 0.8-1.5 m | m3 | 13.97
33 | D.03.02.01 | Zasypywanie wykopów spycharkami z przemieszczeniem gruntu na odl. do 10 m w gruncie kat. I-III | m3 | 48.07
34 | D.03.02.01 | Zagęszczenie nasypów ubijakami mechanicznymi; grunty sypkie kat. I-III | m3 | 48.07
3.2 |  | ROBOTY MONTAŻOWE
35 | D.03.02.01 | Studzienki ściekowe z gotowych elementów betonowe o śr. 500 mm z osadnikiem bez syfonu | szt. | 3
36 | D.08.01.01. | Ława pod odwodnienie liniowe z oporem | m3 | 0.63
37 | D 03.02.01 | Odwodnienie liniowe z polimerobetonu o szerokości w świetle 200 mm i wysokości 330 mm, z rusztem ze stali, klasa obciążenia D400 | m | 4.5
38 | D 03.02.01 | Skrzynka odpływowa odwodnienia liniowego z polimerobetonu o szerokości w świetle 200 mm i wysokości 360 mm, z rusztem ze stali, klasa obciążenia D400 | m | 0.5
39 | D 03.02.01 | Podłączenie instalacji do sieci wodociągowej- nasady rurowe (opaski) na istniejących rurociągach o śr. 200 mm-dotyczy przyłącze siodłowe z przegubami kulowymi na rurę 400 mm odejście 200 mm | szt. | 4
40 | D.03.02.01 | Kanały rurowe - podłoża betonowe C 16/20 o grubości 15 cm | m2 | 5
41 | D.03.02.01 | Kanały z rur PVC SN 8 łączonych na wcisk o śr. zewn. 200 *5,9 mm | m | 16.8
42 | D.03.02.01 | Systemowe przyłącze siodłowe z przegubem kulowym na rury dn400/dn200 PCV | szt | 4
43 | D.03.02.01 | Próba szczelności kanałów rurowych o śr.nom. 200 mm | m | 16.8
4 |  | ROBOTY ZIEMNE
44 | D.02.01.01. | Roboty ziemne wykon.mechanicznie w gr.kat.III z transp.urobku na odległośc określoną przez wykonawcę | m3 | 669.2
45 | D.04.01.01. | Mechaniczne profilowanie i zagęszenie podłoża pod warstwy konstrukcyjne nawierzchni w gr.kat.I-IV | m2 | 1557.06
5 |  | OBRAMOWANIE NAWIERZCHNI
46 | D.08.01.01. | Ława pod krawężniki i obrzeża betonowa C12/15 z oporem | m3 | 50.31
47 | D.08.01.01. | Krawężniki betonowe o wym. 15x30 cm | m | 235.3
48 | D.08.01.01. | Krawężniki betonowe najazdowe o wym. 15x22 cm | m | 202.4
49 | D.08.01.01. | Krawężniki betonowe wtopione o wym. 12x25 cm | m | 185.7
50 | D.08.03.01. | Obrzeża betonowe o wym. 30x8 cm | m | 244.8
6 |  | NAWIERZCHNIA
6.1 |  | JEZDNIA
51 | D.04.02.01. | Podsypka piaskowa z zagęszczeniem mechanicznym - 15 cm grub.warstwy po zagęszcz. | m2 | 832
52 | D.04.06.02 | Podbudowa betonowa C 8/10 (0/16 mm) bez dylatacji - grub.warstwy po zagęszczeniu 20 cm | m2 | 773.6
53 | D.05.03.23. | Nawierzchnie z kostki brukowej betonowej koloru szarego typu KOŚĆ grub. 8 cm na podsypce cementowo-piaskowej | m2 | 758.06
6.2 |  | PRÓG ZWALNIAJĄCY
54 | D.04.02.01. | Podsypka piaskowa z zagęszczeniem mechanicznym - 15 cm grubości warstwy po zagęszczeniu | m2 | 15.54
55 | D.04.06.02 | Podbudowa betonowa C 8/10 (0/16 mm) bez dylatacji grub.warstwy po zagęszczeniu śr.6cm - (pogrubienie) | m2 | 15.54
56 | D.05.03.23 | Nawierzchnie z kostki brukowej betonowej koloru antracyt typu CEGIEŁKA grub. 8 cm na podsypce cementowo-piaskowej | m2 | 15.54
6.3 |  | ZATOKI POSTOJOWE
57 | D.04.02.01. | Podsypka piaskowa z zagęszczeniem mechanicznym - 15 cm grub.warstwy po zagęszcz. | m2 | 213.16
58 | D.04.06.02 | Podbudowa betonowa C 8/10 (0/16 mm) bez dylatacji - grub.warstwy po zagęszczeniu 20 cm | m2 | 179.2
59 | D.05.03.23. | Nawierzchnie z kostki brukowej betonowej koloru szarego typu KOŚĆ grub. 8 cm na podsypce cementowo-piaskowej | m2 | 179.2
6.4 |  | ZJAZDY
60 | D.04.02.01. | Podsypka piaskowa z zagęszczeniem mechanicznym - 10 cm grub.warstwy po zagęszcz. | m2 | 274.3
61 | D.04.06.02 | Podbudowa betonowa C 8/10 (0/16 mm) bez dylatacji - grub.warstwy po zagęszczeniu 15 cm | m2 | 274.3
62 | D.05.03.23. | Nawierzchnie z kostki brukowej betonowe koloru ANTRACYT typu kość grub. 8 cm na podsypce cementowo-piaskowej | m2 | 274.3
6.5 |  | CHODNIK
63 | D.04.06.02 | Podbudowa betonowa C 8/10 (0/16 mm) bez dylatacji - grub.warstwy po zagęszczeniu 10 cm | m2 | 215.2
64 | D.05.03.23. | Nawierzchnie z kostki brukowej betonowej koloru szarego typu cegiełka grub. 8 cm na podsypce cementowo-piaskowej | m2 | 215.2
65 | 08.02.01A | Nawierzchnia z płytek ostrzegawczych 30x30cm gr.8cm w kolorze żółtym polimerobetonowe | m2 | 2.4
6.6 |  | STREFA PRZEJŚCIOWA
66 | D.04.04.02. | Podbudowa z kruszywa łamanego - warstwa dolna o grub.po zagęszcz. 25 cm | m2 | 5
67 | D.04.04.02. | Nawierzchnia z tłucznia kamiennego - warstwa górna z tłucznia - grub.po zagęszcz.10 cm | m2 | 10
6.7 |  | POŁĄCZENIE Z ULICĄ GROBLA
68 | D.04.04.02. | Podbudowa z kruszywa łamanego - warstwa dolna o grubości po zagęszczeniu 20 cm | m2 | 6
69 | D.05.00.00 | Warstwa wiążąca z AC 16W - grubość po zagęszczeniu 6 cm | m2 | 10
70 | D.05.00.00 | Warstwa ścieralna z AC 11S - grubość po zagęszczeniu 4 cm | m2 | 10
71 | D.05.00.00 | Uszczelnienie taśmą bitumiczną | m | 20
7 |  | ORGANIZACJA RUCHU
72 | D.07.02.01. | Słupki do znaków drogowych z rur stalowych o śr. 70 mm | szt. | 5
73 | D.07.02.01. | Przymocowanie tablic znaków drogowych zakazu,nakazu,ostrzegawczych,informacyjnych o pow. do 0.3 m2 | szt. | 10
74 | D.07.01.01. | Mechaniczne malowanie linii segregacyjnych i krawędziowych cienkowarstwowe za pomocą mas chemoutwardzalnych na jezdni | m2 | 27.58
75 | D.07.01.01. | Mechaniczne malowanie linii segregacyjnych i krawędziowych cienkowarstwowe za pomocą mas chemoutwardzalnych na skrzyżowaniu | m2 | 65.91
8 |  | ZIELEŃ
76 | D.09.01.01. | Rozścielenie ziemi urodzajnej spycharkami na terenie płaskim (gr.10cm) | m2 | 780.6
77 | D.09.01.01. | Wykonanie trawników dywanowych siewem na gruncie kat.III bez nawożenia wraz z pielęgnacją w okresie gwarancyjnym | m2 | 780.6
Wartość kosztorysowa robót bez podatku VAT
Podatek VAT
Ogółem wartość kosztorysowa robót
| Podpis osób upoważnionych |  |  | Data