## ofertowy
Inwestor: ZARZĄD DRÓG MIEJSKICH I KOMUNIKACJI PUIBLICZNEJ W BYDGOSZCZY
KOSZTORYS OFERTOWY
w przedmiocie: Budowa parkingu przy Zespole Szkół nr 7 w Bydgoszczy
Lp. | Nr spec.techn. | Opis | Jedn.przedm. | Ilość | Cena jedn. | Wartość
1 |  | D-01.00.00 - Roboty przygotowawcze
1.1 |  | D-01.02.04 - Roboty rozbiórkowe
1 | D-01.01.01a | Roboty pomiarowe przy powierzchniowych robotach ziemnych - koryta pod nawierzchnie placów postojowych | ha | 0.1
2 | D-01.02.01 | Mechaniczne ścinanie drzew z karczowaniem pni o średnicy 16-20 cm | szt. | 2
3 | D-01.02.02 | Usunięcie warstwy ziemi urodzajnej (humusu) o grubości do 20 cm za pomocą spycharek z odwozem na odległość określoną przez wykonawcę | m2 | 700
4 | D-01.02.04 | Rozebranie ław pod krawężniki z betonu | m3 | 1.2
5 | D-01.02.04 | Rozebranie krawężników betonowych na podsypce piaskowej | m | 24
6 | D-01.02.04 | Cięcie piłą nawierzchni bitumicznych na gł. do 5 cm | m | 19
7 | D-01.02.04 D-05.03.11 | Frezowanie nawierzchni bitumicznej o gr. 4 cm z wywozem materiału z rozbiórki na magazyn inwestora ul.Witebska | m2 | 9.5
8 | D-01.02.04 | Rozebranie chodników, wysepek przystankowych i przejść dla pieszych z płyt betonowych 50x50x7 cm na podsypce piaskowej | m2 | 230
9 | D-01.02.04 | Rozebranie obrzeży 8x30 cm na podsypce piaskowej | m | 118
10 | D-01.02.04 | Wywóz gruzu na odlegość określoną przez wykonawcę - własność wykonawcy | Mg | 81.79
1.2 |  | D-01.03.00 - Urządzenia obce
11 | D-01.03.01 | Regulacja pionowa studzienek telefonicznych - beton C30/37 szybkowiążący lub pierścienie prefabrykowane | szt. | 1
12 | D-01.03.01 | Zabezpieczenie kanału ciepłowniczego płytami żelbetowymi o wymiarach 300x150x15 cm | szt. | 15
1.3 |  | D-01.03.02 - Usunięcie kolizji elektroenregtycznych nN - 0,4 kV
1.3.1 |  | Prace montażowe linie SN
13 | D-01.03.02 | Wykopy o głębokości do 1,0 m wraz z zasypaniem urobku dla kabli energetycznych.Kategoria gruntu III | m | 99
14 | D-01.03.02 | Nasypanie warstwy piasku na dnie rowu kablowego o szerokości do 0,4 m | m | 198
15 | D-01.03.02 | Układanie rur ochronnych z PCW o średnicy do 160 mm w wykopie | m | 30
16 | D-01.03.02 | Zagęszczenie nasypów ubijakami mechanicznymi,grubość zagęszczonej warstwy w stanie luźnym 25 cm.Kategoria gruntu III-IV | m3 | 39.6
17 | D-01.03.02 | Układanie ręczne kabla 3xXRUHAKXs 1x240mm2 w rowach kablowych, przykrytych folią kalandrowaną | m | 150
18 | D-01.03.02 | Układanie ręczne kabla 3xXRUHAKXs 1x240mm2 w rowach kablowych, przykrytych folią kalandrowaną | m | 201
19 | D-01.03.02 | Montaż głowic wnętrzowych z taśm izolacyjnych na kablach energetycznych jednożyłowych z żyłami aluminiowymi na napięciedo 20 kV o przekroju żył do 50 mm2 | szt | 3
20 | D-01.03.02 | Montaż muf przelotowych z taśm izolacyjnych na kablach energetycznych jednożyłowych z żyłami aluminiowymi na napięcie do 20 kV o przekroju żył do 240 mm2 | szt | 3
21 | D-01.03.02 | Badanie odcinka linii kablowej na napięcie do 15 kV | odcinek | 3
1.3.2 |  | Prace demontażowe SN
22 | D-01.03.02 | Wykopy o głębokości do 1,0 m wraz z zasypaniem urobku dla kabli energetycznych.Kategoria gruntu III | m | 80
23 | D-01.03.02 | Zagęszczenie nasypów ubijakami mechanicznymi,grubość zagęszczonej warstwy w stanie luźnym 25 cm.Kategoria gruntu III-IV | m3 | 32
24 | D-01.03.02 | Demontaż ręczny kabli jednożyłowych o masie do 3,0 kg/m z rowóch kablowych | m | 42
25 | D-01.03.02 | Demontaż ręczny kabli jednożyłowych o masie do 5,5 kg/m z rowów kablowych | m | 38
1.3.3 |  | Prace montażowe linie oświetleniowe
26 | D-01.03.02 | Wykopy o głębokości do 0,8 m wraz z zasypaniem urobku dla kabli energetycznych.Kategoria gruntu III | m | 249
27 | D-01.03.02 | Nasypanie warstwy piasku na dnie rowu kablowego o szerokości do 0,4 m | m | 288
28 | D-01.03.02 | Układanie rur ochronnych z PCW o średnicy do 110 mm w wykopie | m | 30
29 | D-01.03.02 | Ręczne układanie kabli wielożyłowych z demontażu w rowach kablowych, przykrytych folią kalandrowaną | m | 158
30 | D-01.03.02 | Układanie bednarki o przekroju do 120 mm2 w rowach kablowych | m | 158
31 | D-01.03.02 | Montaż muf przelotowych z rur termokurczliwych na kablach energetycznych jednożyłowych z żyłami miedzianymi na napięciedo 1 kV o przekroju żył do 70 mm2 | szt | 2
32 | D-01.03.02 | Obróbka na sucho kabli energetycznych wielożyłowych z żyłami aluminiowymi na napięcie do 1 kV. Zarobienie końca kabla 4-żyłowego o przekroju żył do 50 mm2 | szt | 4
33 | D-01.03.02 | Demontaż ręczny kabli wielożyłowych o masie do 1,0 kg/m z rowów kablowych | m | 105
1.3.4 |  | Kolizja nr 5
34 | D-01.03.02 | Wykopy o głębokości do 0,8 m wraz z zasypaniem urobku dla kabli energetycznych.Kategoria gruntu III | m | 6
35 | D-01.03.02 | Układanie rur ochronnych z PCW o średnicy do 160 mm w wykopie | m | 6
36 | D-01.03.02 | Zagęszczenie nasypów ubijakami mechanicznymi,grubość zagęszczonej warstwy w stanie luźnym 25 cm.Kategoria gruntu III-IV | m3 | 39.6
Razem dział: D-01.00.00 - Roboty przygotowawcze
2 |  | D-02.00.00 - Roboty ziemne
37 | D-02.01.01 | Roboty ziemne wykonywane ładowarkami z transportem urobku na odleglość określoną przez wykonawcę | m3 | 356.86
Razem dział: D-02.00.00 - Roboty ziemne
3 |  | D-03.00.00 - Odwodnienie
38 | D-03.02.01 | Rozebranie mechaniczne nawierzchni z mas mineralno-bitumicznych grubości 4 cm | m2 | 8.4
39 | D-03.02.01 | Rozbiórka mechaniczna podbudowy z kruszywa grubości 20 cm | m2 | 8.4
40 | D-03.02.01 | Transport gruzu na odległość określoną przez wykonawcę - własność wykonawcy | m3 | 5.04
41 | D-03.02.01 | Roboty ziemne w gruncie kategorii III wykonywane koparkami podsiębiernymi z transportem urobku na odległośc określoną przez wykonawcę | m3 | 74.32
42 | D-03.02.01 | Podłoża pod kanały i obiekty z materiałów sypkich o grubości 30cm (podsypka i obsypka) | m3 | 19.296
43 | D-03.02.01 | Kanały z rur PVC o średnicy zewnętrznej 160mm łączone na wcisk | m | 18.6
44 | D-03.02.01 | Kanały z rur PVC o średnicy zewnętrznej 315mm łączone na wcisk | m | 48.5
45 | D-03.02.01 | Studnie rewizyjne z kręgów betonowych w gotowym wykopie o średnicy 1200mm i głębokości do 3m | studnię | 3
46 | D-03.02.01 | Studzienki ściekowe uliczne betonowe o średnicy 500mm z osadnikiem bez syfonu | szt | 2
47 | D-03.02.01 | Próba wodna szczelności kanałów rurowych (odcinek=próba) | próba | 3
48 | D-03.02.01 | Zasypanie wykopów koparko - ładowarką z przemieszczeniem gruntu kategorii I-III na odległość do 10m | m3 | 55
49 | D-03.02.01 | Zagęszczenie nasypów z gruntu sypkiego kategorii I-III zagęszczarkami | m3 | 55
50 | D-03.02.01 | Warstwa zasadnicza podbudowy z kruszywa łamanego 0/31,5 mm gr. 20 cm | m2 | 55
51 | D-03.02.01 | Nawierzchnie z betonu asfaltowego AC o grubości 6 cm (warstwa wiążąca) | m2 | 8.64
52 | D-03.02.01 | Nawierzchnie z betonu asfaltowego AC o grubości 4 cm (warstwa ścieralna) | m2 | 8.61
Razem dział: D-03.00.00 - Odwodnienie
4 |  | D-04.00.00 - Podbudowy
53 | D-04.01.01 | Profilowanie i zagęszczanie podłoża wykonywane mechanicznie w gruncie kat. II-IV pod warstwy konstrukcyjne nawierzchni | m2 | 806.5
54 | D-04.02.01 | Warstwy odcinające z piasku zagęszczane mechanicznie o grubości 10 cm | m2 | 222
55 | D-04.02.01 | Warstwy odcinające z piasku zagęszczane mechanicznie o grubości 15 cm | m2 | 584.5
56 | D-04.03.01 | Oczyszczenie mechaniczne nawierzchni drogowych + skropienie nawierzchni drogowych kationową emulsją asfaltową | m2 | 9.5
57 | D-04.04.02b | Warstwa zasadnicza podbudowy z kruszywa betonowego z recyklingu 0/63 gr. 20 cm | m2 | 599
58 | D-04.06.01 | Podbudowa z kruszywa betonowego z recyklingu 0/63 gr.15cm | m2 | 222
Razem dział: D-04.00.00 - Podbudowy
5 |  | D-05.00.00 - Nawierzchnie
59 | D-05.03.05b | Nawierzchnie z betonu asfaltowego AC o grubości 6 cm (warstwa wiążąca) | m2 | 9.5
60 | D-05.03.05a | Nawierzchnie z betonu asfaltowego AC o grubości 4 cm (warstwa ścieralna) | m2 | 9.5
61 | D-05.03.23a | Nawierzchnie z betonowej kostki brukowej grubości 8 cm na podsypce cementowo-piaskowej 1:4 grubości 4 cm z wypełnieniem spoin piaskiem | m2 | 390
62 | D-05.03.23a | Nawierzchnie z betonowej kostki brukowej 20x20cm grubości 8 cm na podsypce cementowo-piaskowej 1:4 grubości 4 cm z wypełnieniem spoin piaskiem | m2 | 222
Razem dział: D-05.00.00 - Nawierzchnie
6 |  | D-07.00.00 - Urządzenia bezpieczeństwa ruchu
6.1 |  | D-07.02.01 - Oznakowanie poziome
63 | D-07.01.01 | Oznakowanie poziome na zimno, za pomocą mas chemoutwardzalnych cienkowarstwowe wykonywane sprzętem ręcznym - oznakowanie gładkie | m2 | 14.76
64 | D-07.01.01 | Oznakowanie poziome na zimno, za pomocą mas chemoutwardzalnych cienkowarstwowe wykonywane sprzętem ręcznym - nawierzchnia malowana na niebiesko P-24 | m2 | 18
6.2 |  | D-07.02.00 - Oznakowanie pionowe
65 | D-07.02.01 | Słupki z rur stalowych śred. 70 mm | szt. | 4
66 | D-07.02.01 | Znaki zakazu, nakazu, ostrzegawcze i informacyjne o pow. do 0.3 m2 | szt. | 7
67 |  | Przymocowanie tabliczki monochromatycznej - znak BBO1 | szt. | 1
6.3 |  | D-08.01.00 - Krawężniki
68 | D-08.01.01b | Ława pod krawężniki betonowa z oporem - beton C12/15 | m3 | 17.68
69 | D-08.01.01b | Krawężniki betonowe wtopione o wymiarach 12x25 cm na podsypce cementowo-piaskowej 1:4 gr. 5 cm | m | 64
70 | D-08.01.01b | Krawężniki betonowe wystające o wymiarach 15x30 cm na podsypce cementowo-piaskowej 1:4 gr. 5 cm | m | 97
71 | D-08.01.01b | Krawężniki betonowe wystające o wymiarach 15x30 cm na podsypce cementowo-piaskowej 1:4 gr. 5 cm - łuki do R=10 m | m | 38
6.4 |  | D-08.03.00 - Obrzeża
72 | D-08.03.01 | Ława pod obrzeża betonowa z oporem - beton C12/15 | m3 | 4.32
73 | D-08.03.01 | Obrzeża betonowe o wymiarach 30x8 cm na podsypce cementowo-piaskowej 1:4 gr. 5 cm, spoiny wypełnione zaprawą cementową | m | 96
Razem dział: D-07.00.00 - Urządzenia bezpieczeństwa ruchu
7 |  | D-09.01.01 - Zieleń drogowa
74 | D-09.01.01 | Rozścielenie ziemi urodzajnej ręczne z przerzutem na terenie płaskim | m3 | 30.93
75 | D-09.01.01 | Wykonanie trawników dywanowych siewem na gruncie kat. I-II z nawożeniem | m2 | 426
76 | D-09.01.01 | Ręczna pielęgnacja trawników dywanowych na terenie płaskim | m2 | 426
77 | D-09.01.01 | Sadzenie drzew i krzewów liściastych form naturalnych na terenie płaskim w gruncie kat. III z całkowitą zaprawą dołów; średnica/głębokość : 0.7 m - wysokość sadzonki 1,5-2,0 m | szt. | 4
78 |  | Wzmocnienie powierzchni trawników ekokratami z PE/PP o h=4cm | m2 | 194.5
Razem dział: D-09.01.01 - Zieleń drogowa
Wartość kosztorysowa robót bez podatku VAT
Podatek VAT
Ogółem wartość kosztorysowa robót
| Podpisy osób uprawnionych: |  | Data: