## bytowska drogówka
Inwestor: ZARZĄD DRÓG MIEJSKICH I KOMUNIKACJI PUIBLICZNEJ W BYDGOSZCZY
KOSZTORYS OFERTOWY
BUDOWA ULICY BYTOWSKIEJ W BYDGOSZCZY
Lp. | Nr SST | Opis | Jedn.obm. | Ilość | Cena jedn. | Wartość
1 |  | ROBOTY DROGOWE
1.1 |  | ROBOTY PRZYGOTOWAWCZE
1 | D-01.01.01 | Roboty pomiarowe przy liniowych robotach ziemnych - trasa drogi w terenie równinnym | km | 0.13
2 | d-01.02.04 | Rozebranie nawierzchni z kostki betonowej gr.8 cm | m2 | 15
3 | d-01.02.04 | Rozebranie obrzeży 8x30 cm na podsypce piaskowej | m | 17
4 | d-01.02.04 | Mechaniczne rozebranie nawierzchni destruktu asfaltowego i kruszywa o grubości 15 cm | m2 | 630
5 | d-01.02.04 | Wywiezienie gruzu z terenu rozbiórki na odległośc określoną przez wykonawcę - własność wykonawcy | m3 | 95
Razem dział: ROBOTY PRZYGOTOWAWCZE
1.2 |  | ZABEZPIECZENIE SIECI TELEKOMUNIKACYJNEJ
6 | d-01.03.05-1 | Regulacja pionowa studzienek telefonicznych obejmująca w razie konieczności również obniżenie studni (demontaż i ponowny montaż) | szt. | 1
7 | d-01.03.05-1 | Wymiana ram i pokryw studni kablowych. pokryway typu ciężkiego przejazdowe | szt. | 1
Razem dział: ZABEZPIECZENIE SIECI TELEKOMUNIKACYJNEJ
1.3 |  | ROBOTY ZIEMNE
8 | D-02.01.01 | Mechaniczne roboty ziemne w gruncie kat. I-IV z transportem urobku na odległość określoną przez wykonawcę | m3 | 358
9 | D-02.01.01 | Formowanie i zagęszczanie nasypów o wys. do 3.0 m spycharkami w gruncie kat. I-II wraz z dowozem gruntu | m3 | 1
Razem dział: ROBOTY ZIEMNE
1.4 |  | ROBOTY BUDOWLANE
10 | D-04.01.01 | Mechaniczne profilowanie i zagęszczenie podłoża pod warstwy konstrukcyjne nawierzchni w gruncie kat. I-IV | m2 | 625
11 | D-02.03.01c | Ułożenie warstwu geotkaniny separacyjno-filtracyjnej | m2 | 718
12 | D-04.02,.01-1 | Warstwy odsączające z kruszywa mrozoodpornego, wykonanie i zagęszczanie mechaniczne - grubość warstwy po zagęszczeniu 25 cm | m2 | 625
13 | D-04.06.02 | Podbudowy betonowe z betonu C8/10 o grubości po zagęszczeniu 20 cm pielęgnowane piaskiem i wodą | m2 | 581
14 | D-04.06.02 | Podbudowy betonowe z betonu C8/10 o grubości po zagęszczeniu 40 cm pielęgnowane piaskiem i wodą | m2 | 6
Razem dział: ROBOTY BUDOWLANE
1.5 |  | NAWIERZCHNIE
15 | D-05.03.23a | Nawierzchnie z kostki brukowej betonowej szarej o grubości 8 cm na podsypce cementowo-piaskowej | m2 | 581
16 | D-05.03.23a | Nawierzchnie z kostki brukowej betonowej grafitowej o grubości 8 cm na podsypce cementowo-piaskowej | m2 | 6
Razem dział: NAWIERZCHNIE
1.6 |  | KRAWĘŻNIKI
17 | D-08.01.01b | Krawężniki betonowe wystające o wymiarach 15x30 cm z wykonaniem ław betonowych C12/15 na podsypce cementowo-piaskowej | m | 24
18 | D-08.01.01b | Krawężniki betonowe wtopione o wymiarach 12x25 cm z wykonaniem ław betonowych C12/15 z oporem na podsypce cementowo-piaskowej | m | 260
Razem dział: KRAWĘŻNIKI
Razem dział: ROBOTY DROGOWE
2 |  | ORGANIZACJA RUCHU
19 | D-07.02.01 | Słupki do znaków drogowych z rur stalowych o śr. 70 mm | szt. | 2
20 | D-07.02.01 | Przymocowanie tablic znaków drogowycho powierzchni ponad 0.3 m2 | szt. | 4
21 | D-07.01.01 | Oznakowanie poziomei farbą chlorokauczukową | m2 | 4
Razem dział: ORGANIZACJA RUCHU
Wartość kosztorysowa robót bez podatku VAT
Podatek VAT
Ogółem wartość kosztorysowa robót
Podpisy osób uprawnionych:
Data: