## BYTOWSKA sięgacz drog.
Inwestor: ZARZĄD DRÓG MIEJSKICH I KOMUNIKACJI PUIBLICZNEJ W BYDGOSZCZY
KOSZTORYS OFERTOWY
BUDOWA SIĘGACZA AUGUSTOWSKA 3 w UL.CZŁUCHOWSKIEJ
| Nr SST | Opis | Jedn.obm. | Ilość | Cena jedn. | Wartość
1 |  | ROBOTY DROGOWE
1.1 |  | ROBOTY PRZYGOTOWAWCZE
1 | D-01.01.01 | Roboty pomiarowe przy liniowych robotach ziemnych - trasa drogi w terenie równinnym | km | 0.07
2 | D-01.02.04 | Mechaniczne rozebranie nawierzchni destruktu asfaltowego i kruszywa o grubości 15 cm | m2 | 290
3 | D-01.02.04 | Mechaniczne rozebranie podbudowy betonowej o grubości 10 cm | m2 | 44
4 | D-01.02.04 | Wywiezienie gruzu z terenu rozbiórki na odległośc określoną przez wykonawcę - własność wykonawcy | m3 | 44
Razem dział: ROBOTY PRZYGOTOWAWCZE
1.2 |  | ZABEZPIECZENIE SIECI TELEKOMUNIKACYJNEJ
5 | D-01,.03.05-1 | Regulacja pionowa studzienek telefonicznych obejmująca w razie konieczności również obniżenie studni (demontaż i ponowny montaż) | szt. | 2
6 | D-01,.03.05-1 | Wymiana ram i pokryw studni kablowych. pokryway typu ciężkiego przejazdowe | szt. | 2
Razem dział: ZABEZPIECZENIE SIECI TELEKOMUNIKACYJNEJ
1.3 |  | ROBOTY ZIEMNE
7 | D-02.01.01 | Mechaniczne roboty ziemne w gruncie kat. I-IV z transportem urobku na odległość określoną przez wykonawcę | m3 | 164
Razem dział: ROBOTY ZIEMNE
1.4 |  | ROBOTY BUDOWLANE
8 | D-04.01.01 | Mechaniczne profilowanie i zagęszczenie podłoża pod warstwy konstrukcyjne nawierzchni w gruncie kat. I-IV | m2 | 295
9 | D-02.03.01c | Ułożenie warstwu geotkaniny separacyjno-filtracyjnej | m2 | 330
10 | D-04.02.01-1 | Warstwy odsączające z kruszywa mrozoodpornego, wykonanie i zagęszczanie mechaniczne - grubość warstwy po zagęszczeniu 25 cm | m2 | 295
11 | D-04.06.02 | Podbudowy betonowe z betonu C8/10 o grubości po zagęszczeniu 20 cm pielęgnowane piaskiem i wodą | m2 | 316
12 | D-04.06.02 | Podbudowy betonowez betonu C8/10 o grubości po zagęszczeniu 40 cm pielęgnowane piaskiem i wodą | m2 | 15
Razem dział: ROBOTY BUDOWLANE
1.5 |  | NAWIERZCHNIE
13 | D-05.03.23a | Nawierzchnie z kostki brukowej betonowej szarej o grubości 8 cm na podsypce cementowo-piaskowej | m2 | 316
14 | D-05.03.23a | Nawierzchnie z kostki brukowej betonowej grafitowej o grubości 8 cm na podsypce cementowo-piaskowej | m2 | 15
Razem dział: NAWIERZCHNIE
1.6 |  | KRAWĘŻNIKI
15 | D-08.01.01b | Krawężniki betonowe wystające o wymiarach 15x30 cm z wykonaniem ław betonowych C12/15 na podsypce cementowo-piaskowej | m | 25.5
16 | D-08.01.01b | Krawężniki betonowe wtopione o wymiarach 12x25 cm z wykonaniem ław betonowych C12/15 z oporem na podsypce cementowo-piaskowej | m | 140
Razem dział: KRAWĘŻNIKI
Razem dział: ROBOTY DROGOWE
2 |  | ORGANIZACJA RUCHU
17 | D-07.02.01 | Słupki do znaków drogowych z rur stalowych o śr. 70 mm | szt. | 2
18 | D-07.02.01 | Przymocowanie tablic znaków drogowych | szt. | 3
Razem dział: ORGANIZACJA RUCHU
Wartość kosztorysowa robót bez podatku VAT
Podatek VAT
Ogółem wartość kosztorysowa robót
Podpisy osób uprawnionych:
Data: