## chodniki
Inwestor: ZDMiKP w Bydgoszczy
Wzór kosztorysu ofertowego- Załacznik nr 4 do SIWZ
Kosztorys ofertowy
"Remont ulicy Powstania Listopadowego w Bydgoszczy od ulicy Powstańców Warszawy do drugiej klatki bloku 11 (Program BBO)"
Lp. | Nr spec. Tech. | Opis robót | j.m. | ilość | cena jedn. Netto | wartość netto
1 | D 01.02.04 | Rozbiórka krawężników beton.15x30x100 cm z ławą betonową i oporem, z odwozem na odl. 15 km (do zagospodarowania przez Wykonawcę), (wystający i wtopiony) | m | 120
2 | D 01.02.04 | Rozebranie nawierzchni chodnika z płytek betonowych 35x35 cm z ułożeniem na paletach, zabezpieczeniem taśmą stretch i odwozem na odl. do 15 km ( magazyn ZDMiKP ul.Witebska 5a) | m2 | 180
3 | D 01.02.04 | Frezowanie nawierzchni grub. 4 cm na poczatku i końcu zakresu i wzdłuż istniejącego wjazdu i parkingu szpitala | m2 | 76
4 | D 04.07.01 | Wykonanie uzupełnienia ubytków i zapadnięć z trylinki pod warstwy konstrukcyjne nawierzchni z mieszanki mineralno-bitumicznej frakcji 0/11 mm, wycenić dka kategorii ruch KR 5-7 ( AC 22P 35/50) - 1oo kg | m2 | 150
5 | D 04.01.01 | Wykonanie koryta głęb. 15 cm -z wyprofilowaniem i zagęszczeniem mechanicznym - grunt do zagospodarowania przez Wykonawcę | m2 | 180
6 | D 04.04.02 | Wykonnie podbudowy z kruszywa łamanego stabilizowanego mechanicznie frakcja (0-31,5) mm gr. 15 cm z zagęszczeniem mech. | m2 | 180
7 | D 08.01.01 | Ustawienie krawężnika betonowego wystając. 15x30 cm lub krawęznika wtopionego 15x20 wraz z ławą betonową i oporem z betonu C12/15, | m | 120
8 | D 08.03.01 | Regulacja wysokościowa obrzeży betonowych 8x30x100cm na ławie bet. C8/10 o wym. 13x10cm z oporem 10x25cm - materiał z rozbiórki | m | 60
9 | D 05.03.23 | Wykonanie nawierzchni z kostki betonowej gr.8 cm podsypka cem-piask.1:4 | m2 | 180
10 | D 04.03.01 | Oczyszczenie i skropienie emulsją szybkorozpadową C60B3ZM w ilości 0,5 kg/m2 | m2 | 520
11 | D 04.07.01 | Wykonanie warstwy profilowej grub. 3 cm z mieszanki mineralno-bitumicznej frakcji 0/11 mm - wycenić dla kategorii ruchu KR V-VI ( AC 22P 35/50) - 75 kg/m2 | m2 | 390
12 | D 05.03.26a | Ułożenie siatki zbrojeniowej szklano-węglowej przesączanej asfaltem wzmacniajacej nawierzchnię | m2 | 520
13 | D 04.03.01 | Oczyszczenie i skropienie emulsją szybkorozpadową modyfikowaną C60BP3ZM w ilości 0.3 kg/m2 | m2 | 520
14 | D 05.03.13 | Wykonanie nawierzchni z mieszanek mastyksowo-grysowych, warstwa scieralna SMA grub. 4 cm o frakcji 0/11 mm. Należy wycenić dla kategorii ruchu KR V-VI | m2 | 520
15 | D 15.02.06 | Uszczelnienie w-wy ścieralnej taśmą asfaltowo-kauczukową o przekroju poprzecznym 5mm x 50mm | m | 80
16 | D 03.02.02 | Wymiana włazów żeliwnych na włazy z żeliwa szarego D-400 wraz z regulacją wysokościową , mocowane do istniejących płyt nastudziennych | szt | 7
17 | D 03.02.02 | Regulacja wysokościowa skrzynek urzadzeń podziemnych z wymiana uszkodzonych na żeliwne ( z zasobów gestorów sieci ) | szt. | 3
18 |  | Wbudowanie w nową nawierzchnie kostki pamiętkowej BBO | szt | 1
Ogółem netto
Podatek ….. % VAT
Ogółem brutto